## Anexo 2
JUSTIÇA FEDERAL DE PRIMEIRO GRAU Seção Judiciária do Espírito Santo Anexo 2 - PLANILHA ORÇAMENTÁRIA GLOBAL
Substituição dos sistemas de climatização dos cartórios do Edifício Sede por VRF
Parâmetros utilizados no orçamento | Data-base | 2023-05-01 |  | Encargos Sociais |  | Bancos utilizados
| BDI | 23.25% |  | Horista | 116% | SINAPI | 2023-04-01
| BDI (fornecimento de equipamentos) | 0% |  | Mensalista | 72.46% | SBC | 2023-05-01
| Desonerado? | não |  |  |  | IOPES | 2023-02-01
ITEM | DESCRIÇÃO DOS SERVIÇOS | UNID | QUANT | PREÇO UNIT (R$) - S/ BDI | PREÇO UNIT (R$) - C/ BDI | PREÇO TOTAL (R$) | FONTE
PAVIMENTO TIPO (REPETE SEIS VEZES - CÁLCULO AO FINAL)
01 | FORNECIMENTO DOS EQUIPAMENTOS VRF |  |  |  |  | 197763.02 |  | 1251239.88
01.01 | Fornecimento de condensadora VRF 24Hp, 380V, descarga vertical, marca de referência LG | unidade | 2 | 41107.73 | 41107.73 | 82215.46 | AC-001
01.02 | Fornecimento de evaporadora VRF 36.000 Btu/h, tipo cassete 4 vias, marca de referência LG completa, inclusive painel e controle remoto sem fio | unidade | 4 | 5944.17 | 5944.17 | 23776.68 | AC-002
01.03 | Fornecimento de evaporadora VRF 24.200 Btu/h, tipo cassete 4 vias, marca de referência LG completa, inclusive painel e controle remoto sem fio | unidade | 2 | 5613.12 | 5613.12 | 11226.24 | AC-003
01.04 | Fornecimento de evaporadora VRF 12.300 Btu/h, tipo cassete 4 vias, marca de referência LG completa, inclusive painel e controle remoto sem fio | unidade | 2 | 4732.13 | 4732.13 | 9464.26 | AC-004
01.05 | Fornecimento de evaporadora VRF 24.200 Btu/h, tipo cassete 1 via, marca de referência LG completa, inclusive painel e controle remoto sem fio | unidade | 6 | 4693 | 4693 | 28158 | AC-005
01.06 | Fornecimento de evaporadora VRF 19.100 Btu/h, tipo cassete 1 via, marca de referência LG completa, inclusive painel e controle remoto sem fio | unidade | 2 | 4527 | 4527 | 9054 | AC-006
01.07 | Fornecimento de evaporadora VRF 12.300 Btu/h, tipo cassete 1 via, marca de referência LG completa, inclusive painel e controle remoto sem fio | unidade | 8 | 3268 | 3268 | 26144 | AC-007
01.08 | Fornecimento de conjunto de acessórios de conexão de tubulação (derivadores) para cada sistema VRF, marca de referência LG | sistema | 2 | 3862.19 | 3862.19 | 7724.38 | AC-008
02 | INSTALAÇÃO DOS EQUIPAMENTOS VRF |  |  |  |  | 10776.96
02.01 | Transporte e instalação de condensadora 24Hp em base de concreto, exclusive base | unidade | 2 | 289.12 | 356.3271 | 712.65 | AC-010
02.02 | Fabricação e instalação de duto de descarga para condensadora conforme projeto | unidade | 2 | 1615 | 1990.4135 | 3980.82 | AC-011
02.03 | Transporte, remoção de placas de forro e instalação de evaporadora cassete suspensa em tirantes | unidade | 24 | 205.67 | 253.4788 | 6083.49 | AC-012
03 | FORNECIMENTO E INSTALAÇÃO DE LINHAS FRIGORÍGENAS E VÁLVULAS |  |  |  |  | 88024.56
03.01 | Fornecimento e instalação de linha frigorígena em tubos de cobre flexíveis 6,35mm (1/4") , conforme projeto, inclusive isolamento, conexões e instalação dos derivadores | m | 110.1 | 52.23 | 64.37 | 7087.13 | AC-013
03.02 | Fornecimento e instalação de linha frigorígena em tubos de cobre flexíveis 9,53mm (3/8") , conforme projeto, inclusive isolamento, conexões e instalação dos derivadores | m | 93.9 | 58.71 | 72.35 | 6793.66 | AC-014
03.03 | Fornecimento e instalação de linha frigorígena em tubos de cobre flexíveis 12,7mm (1/2") , conforme projeto, inclusive isolamento, conexões e instalação dos derivadores | m | 108.6 | 70.98 | 87.47 | 9499.24 | AC-015
03.04 | Fornecimento e instalação de linha frigorígena em tubos de cobre flexíveis 15,88mm (5/8") , conforme projeto, inclusive isolamento, conexões e instalação dos derivadores | m | 97.2 | 106.14 | 130.81 | 12714.73 | AC-016
03.05 | Fornecimento e instalação de linha frigorígena em tubos de cobre rígidos 9,53mm (3/8"), conforme projeto, inclusive isolamento, conexões e instalação dos derivadores | m | 29.2 | 53.5 | 65.93 | 1925.15 | AC-017
03.06 | Fornecimento e instalação de linha frigorígena em tubos de cobre rígidos 12,7mm (1/2"), conforme projeto, inclusive isolamento, conexões e instalação dos derivadores | m | 28.4 | 62.34 | 76.83 | 2181.97 | AC-018
03.07 | Fornecimento e instalação de linha frigorígena em tubos de cobre rígidos 15,88mm (5/8") , conforme projeto, inclusive isolamento, conexões e instalação dos derivadores | m | 36.1 | 97.03 | 119.58 | 4316.83 | AC-019
03.08 | Fornecimento e instalação de linha frigorígena em tubos de cobre rígidos 19,05mm (3/4") , conforme projeto, inclusive isolamento, conexões e instalação dos derivadores | m | 8.5 | 104.11 | 128.31 | 1090.63 | AC-020
03.09 | Fornecimento e instalação de linha frigorígena em tubos de cobre rígidos 22,2mm (7/8"), conforme projeto, inclusive isolamento, conexões e instalação dos derivadores | m | 13.2 | 118.41 | 145.93 | 1926.27 | AC-021
03.10 | Fornecimento e instalação de linha frigorígena em tubos de cobre rígidos 28,58mm (1 1/8"), conforme projeto, inclusive isolamento, conexões e instalação dos derivadores | m | 24 | 148.39 | 182.88 | 4389.12 | AC-022
03.11 | Fornecimento e instalação de linha frigorígena em tubos de cobre rígidos 34,90mm (1 3/8"), conforme projeto, inclusive isolamento, conexões e instalação dos derivadores | m | 32 | 181.53 | 223.72 | 7159.04 | AC-023
03.12 | Fornecimento e instalação de suporte para linhas frigorígenas em perfilado galvanizado perfurado 38x19mm, conforme projeto | unidade | 114 | 41.78 | 51.49 | 5869.86 | AC-024
03.13 | Fornecimento e instalação de válvula GBC 1/4" Marca de referência DANFOSS | unidade | 8 | 222.48 | 274.19 | 2193.52 | AC-025
03.14 | Fornecimento e instalação de válvula GBC 1/2" Marca de referência DANFOSS | unidade | 8 | 205.57 | 253.35 | 2026.8 | AC-026
03.15 | Fornecimento e instalação de válvula GBC 5/8" Marca de referência DANFOSS | unidade | 16 | 200.58 | 247.2 | 3955.2 | AC-027
03.16 | Fornecimento e instalação de válvula GBC 3/8" Marca de referência DANFOSS | unidade | 16 | 210.43 | 259.34 | 4149.44 | AC-028
03.17 | Fornecimento e instalação de cabo de comando, blindado em fita de alumínio, 2x1,5mm²+0,5mm, marca de referência Sin Sheo | m | 271.48 | 11.86 | 14.61 | 3966.32 | AC-029 | 23797.92
03.18 | Fornecimento e instalação de eletroduto corrugado reforçado, em PVC, cor laranja, 1/2", Marca de referência Tigreflex, para passagem dos cabos de comando no entreforro e shafts. Fixação por meio de abraçadeiras de aço galvanizado a fogo, tipo unha. | m | 250.48 | 10.3 | 12.69 | 3178.59 | AC-030 | 19071.54
03.19 | Fornecimento e instalação de eletroduto flexível corrugado em PVC, com alma de aço, 1/2", para passagem dos cabos de comando nas áreas externas. Marca de referência Sealtubo. Fixação por meio de abraçadeiras de aço galvanizado a fogo, tipo unha. | m | 21 | 29.64 | 36.52 | 766.92 | AC-031 | 4601.52
03.19 | Fornecimento e instalação de proteção mecânica nas linhas frigorígenas em áreas externas, em revestimento flexível de tecido composto de fibras de vidro de filamento contínuo, marca de referência Armacell - Armacheck D, inclusive adesivo 520-S Armaflex . | m² | 6 | 84.29 | 103.88 | 623.28 | AC-032 | 3739.68
03.20 | Fornecimento e carga adicional de gás refrigerante R410A nas linhas frigorígenas, conforme projeto | kg | 25.66 | 69.91 | 86.16 | 2210.86 | AC-033
04 | ADEQUAÇÕES NAS INSTALAÇÕES DE TOMADA DE AR EXTERIOR - TAE |  |  |  |  | 3854.95 |  | 23129.7
04.01 | Fornecimento e instalação de duto semi-rígido diâmetro 178mm, marca de referência Nova Exaustores | m | 30.14 | 60.8 | 74.93 | 2258.39 | TAE-001
04.02 | Adaptações nos dutos de TAE existente, compreendendo o fechamento das saídas atuais utilizando manta autoadesiva aluminizada, e abertura de duas saídas diâmetro 178mm, inclusive colarinhos | cartório | 4 | 219.37 | 270.36 | 1081.44 | TAE-002
04.03 | Remanejamento de conjunto caixa e difusor existentes para uso em TAE | unidade | 8 | 52.25 | 64.39 | 515.12 | TAE-003
05 | ADEQUAÇÕES NAS INSTALAÇÕES DE DRENAGEM DE ÁGUA DE CONDENSAÇÃO |  |  |  |  | 8477.64 |  | 50865.84
05.01 | Rede de drenagem de água de condensação em tubos de PVC 40mm esgoto, conforme projeto | m | 138.7 | 23.62 | 29.11 | 4037.55 | DRE-001
05.02 | Tubos em espuma de polietileno 1 1/4" para isolamento de rede de drenagem | m | 138.7 | 12.93 | 15.93 | 2209.49 | DRE-002
05.03 | Fornecimento e instalação de joelho 90º, em PVC 40mm para esgoto, em rede de drenagem de água de condensação, marca de referência Tigre | unidade | 34 | 10.88 | 13.4 | 455.6 | DRE-003
05.04 | Fornecimento e instalação de joelho 45º, em PVC 40mm para esgoto, em rede de drenagem de água de condensação, marca de referência Tigre | unidade | 18 | 11.26 | 13.87 | 249.66 | DRE-004
05.05 | Fornecimento e instalação de Tê 90º, em PVC 40mm para esgoto, em rede de drenagem de água de condensação, marca de referência Tigre | unidade | 8 | 13.14 | 16.19 | 129.52 | DRE-005
05.06 | Fornecimento e instalação de Junção, em PVC 40x40mm para esgoto, em rede de drenagem de água de condensação, marca de referência Tigre | unidade | 14 | 16.11 | 19.85 | 277.9 | DRE-006
05.07 | Fixação na laje, de rede de drenagem de água de condensação em tubos de PVC 40mm esgoto, utilizando abraçadeira metálica tipo D, 1 1/2" | m | 138.7 | 6.54 | 8.06 | 1117.92 | DRE-007
06 | FORNECIMENTO, INSTALAÇÃO E RECOMPOSIÇÃO DE FORROS |  |  |  |  | 36776.8 |  | 220660.8
06.01 | Substituição das placas de forro mineral existente por placas novas, marca de referência Knauff, Thermatex Star Complete, borda reta, 1625x625mm, com adequação da estrutura de apoio onde necessário. | m² | 373.6433 | 75.38 | 92.9 | 34711.46 | SEDI-001 | 36663.94
06.02 | Limpeza de placas de forro mineral existente removido, visando reaproveitamento | m² | 96.35 | 1.46 | 1.79 | 172.46 | SEDI-002
06.03 | Instalação de placas de forro mineral removido com adequação da estrutura de apoio onde necessário | m² | 96.35 | 14.88 | 18.33 | 1766.09 | SEDI-003
06.04 | Remoção de forro de gesso, de forma manual, sem reaproveitamento | m² | 2.6 | 4.35 | 5.36 | 13.93 | SEDI-004
06.05 | Recomposição de gesso em placas 60x60cm, exclusive pintura | m² | 2.6 | 35.23 | 43.41 | 112.86 | SEDI-005
07 | SERVIÇOS DIVERSOS |  |  |  |  | 355.62 |  | 2133.72
07.01 | Confecção de bases para condensadoras, em bloco de concreto 14x19x39 cheios com concreto simples fck 15 MPA | m² | 1.872 | 135.6 | 167.12 | 312.84 | SEDI-006
07.02 | Demolição manual de bases das condensadoras existentes nos locais de instalação das condensadoras VRF | m³ | 0.1064 | 326.24 | 402.07 | 42.78 | SEDI-007
08 | INSTALAÇÕES ELÉTRICAS |  |  |  |  | 12034.98
08.01 | Adequações nas instalações elétricas, conforme projeto | conjunto | 1 | - | 12034.98 | 12034.98 | Anexo 2 Elétrica
09 | DESINSTALAÇÃO DOS EQUIPAMENTOS EXISTENTES |  |  |  |  | 2141.69 |  | 12850.14
09.01 | Desinstalação de condensadoras existentes, inclusive limpeza, embalagem e transporte até local indicado pela ficalização no próprio prédio | unidade | 6 | 101.2 | 124.72 | 748.32 | REM-001
09.02 | Desinstalação e remoção de evaporadoras tipo splitão existentes, inclusive limpeza, embalagem e transporte até local indicado pela fiscalização no próprio prédio | unidade | 4 | 200.46 | 247.05 | 988.2 | REM-002
09.03 | Remoção de dutos flexíveis, grelhas de retorno e difusores de climatização existentes, inclusive limpeza e transporte até local indicado pela fiscalização no próprio prédio | pavimento | 1 | 236.74 | 291.77 | 291.77 | REM-003
09.04 | Remoção dos controles-remoto com fio e caixas de botoeira existentes, limpeza, embalagem e entrega à fiscalização | conjunto | 4 | 23.01 | 28.35 | 113.4 | REM-004
TOTAL POR PAVIMENTO TIPO | [5 empty] | 360206.22
SUB-TOTAL PARA TODOS OS PAVIMENTOS TIPO (X6) | [5 empty] | 2161237.32
10 | SISTEMA VRF - GERAL |  |  |  |  | 30292.68
10.01 | Teste de regulagem""START-UP"" em equipamento frigorígeno | unidade | 144 | 104.45 | 128.72 | 18535.68 | AC-034
10.02 | Fornecimento e instalação de controle central ACP | unidade | 1 | 11757 | 11757 | 11757 | AC-009
11 | ADMINISTRAÇÃO LOCAL DA OBRA |  |  |  |  | 97132.7
11.01 | Equipe de administração local - Encarregado Geral permanência integral e Engenheiro mecânico - 2h/semana | mês | 10 | 7881.25 | 9713.27 | 97132.7 | ADM-001
TOTAL GLOBAL | TOTAL GLOBAL | [5 empty] | 2288662.7
AUTOR DA PLANILHA ORÇAMENTÁRIA ESTIMATIVA REFERENCIAL
ENG. CIVIL DÉBORA RANGEL MACHADO SARDINHA
CREA Nº 5.488D/ES
Observações: Alterar o nome e o CREA/CAU do autor da planilha orçamentária
Note on D43: Home: falta incluir o comprimento ´para interligação das condensadoras com a central de comando

## Anexo 2.1 elétrica
JUSTIÇA FEDERAL DE PRIMEIRO GRAU Seção Judiciária do Espírito Santo Anexo 2.1 - Planilha Orçamentária - Instalações Elétricas
Substituição dos sistemas de climatização dos cartórios do Edifício Sede por VRF
Parâmetros utilizados no orçamento | Data-base | 2023-05-01 |  | Encargos Sociais |  | Bancos utilizados
| BDI | 23.25% |  | Horista | 116.1% | SINAPI | 2023-04-01
|  |  |  | Mensalista | 72.68% | SBC | 2023-05-01
| Desonerado? | não |  |  |  | IOPES | 2023-02-01
ITEM | DESCRIÇÃO DOS SERVIÇOS | UNID | QUANT | PREÇO UNIT (R$) - S/ BDI | PREÇO UNIT (R$) - C/ BDI | PREÇO TOTAL (R$) | FONTE
PAVIMENTO TIPO (REPETE SEIS VEZES - CÁLCULO AO FINAL)
08.01.01 | ELETRODUTOS E CAIXAS
08.01.01.01 | Fornecimento e instalação de caixa 4x4", PVC amarelo, marca de referência Tigre, instalada no teto (acima do forro), inclusive tampa cega. | und | 7 | 47.4 | 58.4183 | 408.92 | ELE-001 | 4161.23
08.01.01.02 | Fornecimento e instalação de caixa 4x4", PVC amarelo, marca de referência Tigre, instalada no teto (acima do forro), inclusive tampa cega com furo central. | und | 24 | 47.4 | 58.4183 | 1402.03 | ELE-002 | 848.77
08.01.01.03 | Fornecimento e instalação de eletroduto rígido, PVC, marca de referência Tigre, fixado na laje, diâmetro 3/4" e guia de arame de ferro galvanizado Nº 14 BWG. | M | 140 | 13.47 | 16.6012 | 2324.16 | ELE-003
08.01.01.04 | Fornecimento e instalação de eletroduto rígido, PVC, marca de referência Tigre, fixado na laje, diâmetro 1" e guia de arame de ferro galvanizado Nº 14 BWG. | M | 14 | 19.65 | 24.2177 | 339.04 | ELE-004
08.01.01.05 | Fornecimento e instalação de eletroduto flexível corrugado tipo PEAD, marca de referência Kanaflex, fixado na laje, diâmetro 1 1/2" e guia de arame de ferro galvanizado Nº 14 BWG. | M | 12 | 21.12 | 26.0294 | 312.35 | ELE-005
08.01.01.06 | Fornecimento e instalação de box reto com rosca em alumínio, marca de referência Tramontina, interligando o eletroduto à eletrocalha, diâmetro 1 1/2" | und | 2 | 51.73 | 63.7549 | 127.5 | ELE-006
08.01.01.07 | Fornecimento e instalação de box reto com rosca em alumínio, marca de referência Tramontina, interligando o eletroduto à eletrocalha, diâmetro 3/4" | und | 2 | 38.95 | 48.0041 | 96 | ELE-007
08.01.02 | CABOS E TERMINAIS
08.01.02.01 | Fornecimento e instalação de Cabo de cobre tempera mole, flexível, 2,5mm², encordoamento classe 4, antichama para 750V, do tipo que não emitem gases halogenados. Marca de Referência Prysmian - AFUMEX. | m | 840 | 3.92 | 4.8312 | 4058.22 | ELE-008
08.01.02.02 | Fornecimento e instalação de Cabo de cobre tempera mole, flexível, 6,0mm², encordoamento classe 4, com isolamento do tipo HPER 90°C, 1.000V, antichama, do tipo que não emite gases halogenados. Marca de Referência Prysmian - AFUMEX. | m | 60 | 9.1 | 11.2153 | 672.91 | ELE-009
08.01.02.03 | Fornecimento e instalação de terminal tipo olhal para cabo 2,5mm2, pré-isolado. Marca de Referência Burndy | und | 120 | 2.13 | 2.6251 | 315.01 | ELE-010
08.01.02.04 | Fornecimento e instalação de terminal tipo olhal para cabo 16mm2, pré-isolado. Marca de Referência Burndy | und | 10 | 3.14 | 3.8699 | 38.69 | ELE-011
08.01.02.05 | Fornecimento e instalação de anilhas de identificação de circuito, para cabo 2,5mm2 750V. Marca de Referência hellermann. | und | 100 | 1.12 | 1.3803 | 138.03 | ELE-012
08.01.02.06 | Fornecimento e instalação de anilhas de identificação de circuito, para cabo 6,0mm2 HEPR 1000V. Marca de Referência hellermann. | und | 40 | 1.12 | 1.3803 | 55.21 | ELE-013
08.01.03 | DISJUNTORES e QUADROS
08.01.03.01 | Fornecimento e instalação de Disjuntores monopolares de 20A, Icc 6,0KA em 230/400VCA, curva C. Marca de Referência Schneider. | und | 8 | 13.37 | 16.4779 | 131.82 | ELE-014
08.01.03.02 | Fornecimento e instalação de Barras secundárias de cobre eletrolítico de seção (10,45 x 3,95)mm, seguindo o padrão dos outros circuitos monopolares existentes no quadro e orientações do projeto elétrico. | und | 4 | 88.97 | 109.6514 | 438.6 | ELE-015
08.01.03.03 | Fornecimento e instalação de trilho DIN, sempre seguindo o padrão dos outros circuitos monopolares existentes e orientações do projeto elétrico | m | 0.24 | 58.75 | 72.4067 | 17.37 | ELE-016
08.01.04 | SERVIÇOS ADICIONAIS
08.01.04.01 | Remoção de todos os eletrodutos DN 1 1/4" por onde passam os circuitos 6 e 9 do QD-AC que serão desativados, conforme projeto elétrico. | m | 12 | 10.13 | 12.4848 | 149.81 | ELE-017
08.01.04.02 | Remoção dos cabos dos circuitos de alimentação citados no item anterior, desde a condensadora, trecho na eletrocalha até a chegada ao quadro QD-AC, inclusive a remoção cabos dos circuitos 4 e 10 nos trechos em eletrodutos. Todos os cabos são de bitola 6,0mm2, conforme projeto. | m | 210 | 0.66 | 0.81342 | 170.81 | ELE-018
08.01.04.03 | Remoção de todos os eletrodutos DN 1 1/4" por onde passam os circuitos 2, 4, 10 e 12 do QD-AC sem a remoção dos cabos, conforme projeto elétrico. | m | 24 | 10.13 | 12.4848 | 299.63 | ELE-019
08.01.04.04 | Emendas dos cabos bitola 6,0mm2 de alimentação das novas condensadoras com conectores de pressão, de 2 vias, sem parafusos, com corpo transparente em policarbonato antichama, contatos em cobre eletrolítico e atendendo às normas NBR5410, NR10 E NR12. Marca de Referência Wago, linha 221. | und | 10 | 6.32 | 7.7891 | 77.89 | ELE-020
08.01.04.05 | Remoção de 4 disjuntores (2 und - tripolar 25A e 2 und - tripolar 32A) do quadro QD-AC | und | 4 | 25.92 | 31.9452 | 127.78 | ELE-021
08.01.04.06 | Relocação de 3 disjuntores (tripolar 25A, 32A e 40A), conforme projeto elétrico. | und | 3 | 90.12 | 111.0688 | 333.2 | ELE-022
[5 empty] | TOTAL | 12034.98 |  | 72209.88
AUTOR DA PLANILHA ORÇAMENTÁRIA ESTIMATIVA REFERENCIAL
ENG. CIVIL DÉBORA RANGEL MACHADO SARDINHA
CREA Nº 5.488D/ES
Observações: Alterar o nome e o CREA/CAU do autor da planilha orçamentária

## Anexo 3 - comp. BDI
JUSTIÇA FEDERAL DE PRIMEIRO GRAU Seção Judiciária do Espírito Santo
ANEXO 3 - COMPOSIÇÃO DA TAXA DE BENEFÍCIOS E DESPESAS INDIRETA - BDI
Em que: | Em que: |  |  |  | G = taxa representativa de Garantias;
PV = Preço de Venda; | AC = taxa representativa das despesas de rateio da Administração Central; |  |  |  | DF = taxa representativa das Despesas Financeiras;
CD = Custo Direto; | S = taxa representativa de Seguros; |  |  |  | L = taxa representativa do Lucro;
BDI = Benefício e Despesas Indiretas (lucro e despesas indiretas); | R = taxa representativa de Riscos; |  |  |  | I = taxa representativa da incidência de Impostos.
NOTA: A fórmula adotada para o cálculo do BDI é a desenvolvido pelo Tribunal de Contas da União - TCU, apresentado no âmbito do acórdão TC 2622/2013.
PERCENTUAIS DOS COMPONENTES DO BDI SUGERIDOS PELO TCU
DESCRIÇÃO | 1º QUARTIL |  | 3º QUARTIL |  | MÉDIO |  | ADOTADO
ADMINISTRAÇÃO CENTRAL - LUCRO | A. Central | Lucro | A. Central | Lucro | A. Central | Lucro | A. Central | Lucro
CONSTRUÇÃO DE EDIFÍCIOS | 3% | 6.16% | 5.5% | 8.96% | 4% | 7.4% | 4% | 6%
DESPESAS FINANCEIRAS | 0.59% |  | 1.39% |  | 1.23% |  | 1.23%
SEGURO + GARANTIAS | 0.8% |  | 1% |  | 0.8% |  | 0.8%
RISCOS | 0.97% |  | 1.27% |  | 1.27% |  | 1.27%
PERCENTUAL TOTAL DOS TRIBUTOS: | 4.65% |  | 8.65% |  | 5.4% |  | 7.65% |  |  | 23.25%
ISS | 1% |  | 5% |  | 3% |  | 4%
PIS | 0.65% |  | 0.65% |  | 0.65% |  | 0.65%
CONFINS | 3% |  | 3% |  | 3% |  | 3%
PERCENTUAL DE BDI CALCULADO => | [6 empty] | 23.25% |  | 23.25%
RESUMO
DESCRIÇÃO DOS ITENS | [6 empty] | ADOTADO
AC = taxa representativa das despesas de rateio da Administração Central; | [6 empty] | 4%
SG = taxa representativa de Seguros + Garantias | [6 empty] | 0.8%
R = taxa representativa de Riscos; | [6 empty] | 1.27%
DF = taxa representativa das Despesas Financeiras; | [6 empty] | 1.23%
L = taxa representativa do Lucro; | [6 empty] | 6%
I = taxa representativa da incidência de Impostos. | [6 empty] | 7.65%
FÓRMULA: BDI = (((1+AC+SG+R) X (1+DF) X (1+L)) / (1-I))-1
Observações:
1 - Os percentuais de PIS e COFINS adotados referem-se a pessoas jurídcas sujeitas ao regime de incidência cumulativa. Eventuais ajustes devem ser feitos pelos lictantes de acordo com sua situação tributária.
2 - Percentual do ISS - ISS é imposto de competência municipal, consoante art. 156, inciso III, da Constituição Federal. Foi considerada a redução de 20% na base de cálculo, conforme Art.19 da Lei municipal nº 6075/2003 (Vitória/ES). Portanto, considera-se que os materiais correspondem à 20% do valor da contratação. Logo, o percentual de ISS a ser adotado será de 80% de 5%, que é igual a 4%.
3 - Para alterar os percentuais adotados para a composição de BDI, utllizar as células de cor
4 - Alterar o nome e o CREA/CAU do autor da planilha.
AUTOR DA PLANILHA REFERENCIAL DE BDI
ENG. CIVIL DÉBORA RANGEL MACHADO SARDINHA
CREA Nº 5.488D/ES

## Anexo 4 - comp custo
JUSTIÇA FEDERAL DE PRIMEIRO GRAU
Seção Judiciária do Espírito Santo
Substituição dos sistemas de climatização dos cartórios do Edifício Sede por VRF
AC-001
DESCRIÇÃO DO SERVIÇO |  | FONTE | REFERÊNCIA | UNIDADE |  | DATA BASE
Fornecimento de condensadora VRF 24Hp, 380V, descarga vertical, marca de referência LG |  | MERCADO - VENDA | - | UNIDADE |  | MAIO/2023
1 - MÃO DE OBRA | FONTE | CÓDIGO | UNID | COEFIC. | PREÇOS |  | TOTAL A
[5 empty] | UNITÁRIO | TOTAL PARCIAL
0
TOTAL A | [6 empty] | 0
2 - MATERIAIS | FONTE | CÓDIGO | UNID | COEFIC. | PREÇOS |  | TOTAL B
[5 empty] | UNITÁRIO | TOTAL PARCIAL
TOTAL B | [6 empty] | 0
3 - EQUIPAMENTOS | FONTE | CÓDIGO | UNID | COEFIC. | PREÇOS |  | TOTAL C
[5 empty] | UNITÁRIO | TOTAL PARCIAL
Fornecimento de condensadora VRF 24Hp, 380V, descarga vertical, marca de referência LG | MERCADO | MEDIANA | UN | 1 | 41107.73 | 41107.73
[9 empty] | VÁLVULA GBC 1/4" DANFOSS | UNID | 11
TOTAL C | [6 empty] | 41107.73
5 - RESUMO - DISCRIMINAÇÃO | [6 empty] | TOTAL
MÃO DE OBRA - (TOTAL A) |  |  |  |  | 0
ENCARGOS SOCIAIS INCLUSOS (PADRÃO SINAPI) |  |  |  |  | 0
TOTAL MÃO OBRA | [6 empty] | 0
MATERIAIS - (TOTAL B) |  |  |  |  | 0
EQUIPAMENTOS - (TOTAL C) |  |  |  |  | 41107.73
TOTAL MATERIAIS E EQUIPAMENTOS | [6 empty] | 41107.73
TOTAL DO SERVIÇO | [6 empty] | 41107.73
JUSTIÇA FEDERAL DE PRIMEIRO GRAU
Seção Judiciária do Espírito Santo
Substituição dos sistemas de climatização dos cartórios do Edifício Sede por VRF
AC-002
DESCRIÇÃO DO SERVIÇO |  | FONTE | REFERÊNCIA | UNIDADE |  | DATA BASE
Fornecimento de evaporadora VRF 36.000 Btu/h, tipo cassete 4 vias, marca de referência LG completa, inclusive painel e controle remoto sem fio |  | MERCADO - VENDA | - | UNIDADE |  | MAIO/2023
1 - MÃO DE OBRA | FONTE | CÓDIGO | UNID | COEFIC. | PREÇOS |  | TOTAL A
[5 empty] | UNITÁRIO | TOTAL PARCIAL
0
TOTAL A | [6 empty] | 0
2 - MATERIAIS | FONTE | CÓDIGO | UNID | COEFIC. | PREÇOS |  | TOTAL B
[5 empty] | UNITÁRIO | TOTAL PARCIAL
TOTAL B | [6 empty] | 0
3 - EQUIPAMENTOS | FONTE | CÓDIGO | UNID | COEFIC. | PREÇOS |  | TOTAL C
[5 empty] | UNITÁRIO | TOTAL PARCIAL
Fornecimento de evaporadora VRF 30.700 Btu/h, tipo cassete 4 vias, marca de referência LG completa, inclusive painel e controle remoto sem fio | MERCADO | MEDIANA | UN | 1 | 5944.1772 | 5944.17
[9 empty] | VÁLVULA GBC 1/4" DANFOSS | UNID | 11
TOTAL C | [6 empty] | 5944.17
5 - RESUMO - DISCRIMINAÇÃO | [6 empty] | TOTAL
MÃO DE OBRA - (TOTAL A) |  |  |  |  | 0
ENCARGOS SOCIAIS INCLUSOS (PADRÃO SINAPI) |  |  |  |  | 0
TOTAL MÃO OBRA | [6 empty] | 0
MATERIAIS - (TOTAL B) |  |  |  |  | 0
EQUIPAMENTOS - (TOTAL C) |  |  |  |  | 5944.17
TOTAL MATERIAIS E EQUIPAMENTOS | [6 empty] | 5944.17
TOTAL DO SERVIÇO | [6 empty] | 5944.17
JUSTIÇA FEDERAL DE PRIMEIRO GRAU
Seção Judiciária do Espírito Santo
Substituição dos sistemas de climatização dos cartórios do Edifício Sede por VRF
AC-003
DESCRIÇÃO DO SERVIÇO |  | FONTE | REFERÊNCIA | UNIDADE |  | DATA BASE
Fornecimento de evaporadora VRF 24.200 Btu/h, tipo cassete 4 vias, marca de referência LG completa, inclusive painel e controle remoto sem fio |  | MERCADO - VENDA | - | UNIDADE |  | MAIO/2023
1 - MÃO DE OBRA | FONTE | CÓDIGO | UNID | COEFIC. | PREÇOS |  | TOTAL A
[5 empty] | UNITÁRIO | TOTAL PARCIAL
0
TOTAL A | [6 empty] | 0
2 - MATERIAIS | FONTE | CÓDIGO | UNID | COEFIC. | PREÇOS |  | TOTAL B
[5 empty] | UNITÁRIO | TOTAL PARCIAL
TOTAL B | [6 empty] | 0
3 - EQUIPAMENTOS | FONTE | CÓDIGO | UNID | COEFIC. | PREÇOS |  | TOTAL C
[5 empty] | UNITÁRIO | TOTAL PARCIAL
Fornecimento de evaporadora VRF 24.200 Btu/h, tipo cassete 4 vias, marca de referência LG completa, inclusive painel e controle remoto sem fio | MERCADO | MEDIANA | UN | 1 | 5613.12 | 5613.12
[9 empty] | VÁLVULA GBC 1/4" DANFOSS | UNID | 11
TOTAL C | [6 empty] | 5613.12
5 - RESUMO - DISCRIMINAÇÃO | [6 empty] | TOTAL
MÃO DE OBRA - (TOTAL A) |  |  |  |  | 0
ENCARGOS SOCIAIS INCLUSOS (PADRÃO SINAPI) |  |  |  |  | 0
TOTAL MÃO OBRA | [6 empty] | 0
MATERIAIS - (TOTAL B) |  |  |  |  | 0
EQUIPAMENTOS - (TOTAL C) |  |  |  |  | 5613.12
TOTAL MATERIAIS E EQUIPAMENTOS | [6 empty] | 5613.12
TOTAL DO SERVIÇO | [6 empty] | 5613.12
JUSTIÇA FEDERAL DE PRIMEIRO GRAU
Seção Judiciária do Espírito Santo
Substituição dos sistemas de climatização dos cartórios do Edifício Sede por VRF
AC-004
DESCRIÇÃO DO SERVIÇO |  | FONTE | REFERÊNCIA | UNIDADE |  | DATA BASE
Fornecimento de evaporadora VRF 12.300 Btu/h, tipo cassete 4 vias, marca de referência LG completa, inclusive painel e controle remoto sem fio |  | MERCADO - VENDA | - | UNIDADE |  | MAIO/2023
1 - MÃO DE OBRA | FONTE | CÓDIGO | UNID | COEFIC. | PREÇOS |  | TOTAL A
[5 empty] | UNITÁRIO | TOTAL PARCIAL
0
TOTAL A | [6 empty] | 0
2 - MATERIAIS | FONTE | CÓDIGO | UNID | COEFIC. | PREÇOS |  | TOTAL B
[5 empty] | UNITÁRIO | TOTAL PARCIAL
TOTAL B | [6 empty] | 0
3 - EQUIPAMENTOS | FONTE | CÓDIGO | UNID | COEFIC. | PREÇOS |  | TOTAL C
[5 empty] | UNITÁRIO | TOTAL PARCIAL
Fornecimento de evaporadora VRF 12.300 Btu/h, tipo cassete 4 vias, marca de referência LG completa, inclusive painel e controle remoto sem fio | MERCADO | MEDIANA | UN | 1 | 4732.13 | 4732.13
[9 empty] | VÁLVULA GBC 1/4" DANFOSS | UNID | 11
TOTAL C | [6 empty] | 4732.13
5 - RESUMO - DISCRIMINAÇÃO | [6 empty] | TOTAL
MÃO DE OBRA - (TOTAL A) |  |  |  |  | 0
ENCARGOS SOCIAIS INCLUSOS (PADRÃO SINAPI) |  |  |  |  | 0
TOTAL MÃO OBRA | [6 empty] | 0
MATERIAIS - (TOTAL B) |  |  |  |  | 0
EQUIPAMENTOS - (TOTAL C) |  |  |  |  | 4732.13
TOTAL MATERIAIS E EQUIPAMENTOS | [6 empty] | 4732.13
TOTAL DO SERVIÇO | [6 empty] | 4732.13
JUSTIÇA FEDERAL DE PRIMEIRO GRAU
Seção Judiciária do Espírito Santo
Substituição dos sistemas de climatização dos cartórios do Edifício Sede por VRF
AC-005
DESCRIÇÃO DO SERVIÇO |  | FONTE | REFERÊNCIA | UNIDADE |  | DATA BASE
Fornecimento de evaporadora VRF 24.200 Btu/h, tipo cassete 1 via, marca de referência LG completa, inclusive painel e controle remoto sem fio |  | MERCADO - VENDA | - | UNIDADE |  | MAIO/2023
1 - MÃO DE OBRA | FONTE | CÓDIGO | UNID | COEFIC. | PREÇOS |  | TOTAL A
[5 empty] | UNITÁRIO | TOTAL PARCIAL
0
TOTAL A | [6 empty] | 0
2 - MATERIAIS | FONTE | CÓDIGO | UNID | COEFIC. | PREÇOS |  | TOTAL B
[5 empty] | UNITÁRIO | TOTAL PARCIAL
TOTAL B | [6 empty] | 0
3 - EQUIPAMENTOS | FONTE | CÓDIGO | UNID | COEFIC. | PREÇOS |  | TOTAL C
[5 empty] | UNITÁRIO | TOTAL PARCIAL
Fornecimento de evaporadora VRF 24.200 Btu/h, tipo cassete 1 via, marca de referência LG completa, inclusive painel e controle remoto sem fio | MERCADO | MEDIANA | UN | 1 | 4693 | 4693
[9 empty] | VÁLVULA GBC 1/4" DANFOSS | UNID | 11
TOTAL C | [6 empty] | 4693
5 - RESUMO - DISCRIMINAÇÃO | [6 empty] | TOTAL
MÃO DE OBRA - (TOTAL A) |  |  |  |  | 0
ENCARGOS SOCIAIS INCLUSOS (PADRÃO SINAPI) |  |  |  |  | 0
TOTAL MÃO OBRA | [6 empty] | 0
MATERIAIS - (TOTAL B) |  |  |  |  | 0
EQUIPAMENTOS - (TOTAL C) |  |  |  |  | 4693
TOTAL MATERIAIS E EQUIPAMENTOS | [6 empty] | 4693
TOTAL DO SERVIÇO | [6 empty] | 4693
JUSTIÇA FEDERAL DE PRIMEIRO GRAU
Seção Judiciária do Espírito Santo
Substituição dos sistemas de climatização dos cartórios do Edifício Sede por VRF
AC-006
DESCRIÇÃO DO SERVIÇO |  | FONTE | REFERÊNCIA | UNIDADE |  | DATA BASE
Fornecimento de evaporadora VRF 19.100 Btu/h, tipo cassete 1 via, marca de referência LG completa, inclusive painel e controle remoto sem fio |  | MERCADO - VENDA | - | UNIDADE |  | MAIO/2023
1 - MÃO DE OBRA | FONTE | CÓDIGO | UNID | COEFIC. | PREÇOS |  | TOTAL A
[5 empty] | UNITÁRIO | TOTAL PARCIAL
0
TOTAL A | [6 empty] | 0
2 - MATERIAIS | FONTE | CÓDIGO | UNID | COEFIC. | PREÇOS |  | TOTAL B
[5 empty] | UNITÁRIO | TOTAL PARCIAL
TOTAL B | [6 empty] | 0
3 - EQUIPAMENTOS | FONTE | CÓDIGO | UNID | COEFIC. | PREÇOS |  | TOTAL C
[5 empty] | UNITÁRIO | TOTAL PARCIAL
Fornecimento de evaporadora VRF 19.100 Btu/h, tipo cassete 1 via, marca de referência LG completa, inclusive painel e controle remoto sem fio | MERCADO | MEDIANA | UN | 1 | 4527 | 4527
[9 empty] | VÁLVULA GBC 1/4" DANFOSS | UNID | 11
TOTAL C | [6 empty] | 4527
5 - RESUMO - DISCRIMINAÇÃO | [6 empty] | TOTAL
MÃO DE OBRA - (TOTAL A) |  |  |  |  | 0
ENCARGOS SOCIAIS INCLUSOS (PADRÃO SINAPI) |  |  |  |  | 0
TOTAL MÃO OBRA | [6 empty] | 0
MATERIAIS - (TOTAL B) |  |  |  |  | 0
EQUIPAMENTOS - (TOTAL C) |  |  |  |  | 4527
TOTAL MATERIAIS E EQUIPAMENTOS | [6 empty] | 4527
TOTAL DO SERVIÇO | [6 empty] | 4527
JUSTIÇA FEDERAL DE PRIMEIRO GRAU
Seção Judiciária do Espírito Santo
Substituição dos sistemas de climatização dos cartórios do Edifício Sede por VRF
AC-007
DESCRIÇÃO DO SERVIÇO |  | FONTE | REFERÊNCIA | UNIDADE |  | DATA BASE
Fornecimento de evaporadora VRF 12.300 Btu/h, tipo cassete 1 via, marca de referência LG completa, inclusive painel e controle remoto sem fio |  | MERCADO - VENDA | - | UNIDADE |  | MAIO/2023
1 - MÃO DE OBRA | FONTE | CÓDIGO | UNID | COEFIC. | PREÇOS |  | TOTAL A
[5 empty] | UNITÁRIO | TOTAL PARCIAL
0
TOTAL A | [6 empty] | 0
2 - MATERIAIS | FONTE | CÓDIGO | UNID | COEFIC. | PREÇOS |  | TOTAL B
[5 empty] | UNITÁRIO | TOTAL PARCIAL
TOTAL B | [6 empty] | 0
3 - EQUIPAMENTOS | FONTE | CÓDIGO | UNID | COEFIC. | PREÇOS |  | TOTAL C
[5 empty] | UNITÁRIO | TOTAL PARCIAL
Fornecimento de evaporadora VRF 12.300 Btu/h, tipo cassete 1 via, marca de referência LG completa, inclusive painel e controle remoto sem fio | MERCADO | MEDIANA | UN | 1 | 3268 | 3268
[9 empty] | VÁLVULA GBC 1/4" DANFOSS | UNID | 11
TOTAL C | [6 empty] | 3268
5 - RESUMO - DISCRIMINAÇÃO | [6 empty] | TOTAL
MÃO DE OBRA - (TOTAL A) |  |  |  |  | 0
ENCARGOS SOCIAIS INCLUSOS (PADRÃO SINAPI) |  |  |  |  | 0
TOTAL MÃO OBRA | [6 empty] | 0
MATERIAIS - (TOTAL B) |  |  |  |  | 0
EQUIPAMENTOS - (TOTAL C) |  |  |  |  | 3268
TOTAL MATERIAIS E EQUIPAMENTOS | [6 empty] | 3268
TOTAL DO SERVIÇO | [6 empty] | 3268
JUSTIÇA FEDERAL DE PRIMEIRO GRAU
Seção Judiciária do Espírito Santo
Substituição dos sistemas de climatização dos cartórios do Edifício Sede por VRF
AC-008
DESCRIÇÃO DO SERVIÇO |  | FONTE | REFERÊNCIA | UNIDADE |  | DATA BASE
Fornecimento de conjunto de acessórios de conexão de tubulação (derivadores) para cada sistema VRF, marca de referência LG |  | MERCADO - VENDA | - | SISTEMA |  | MAIO/2023
1 - MÃO DE OBRA | FONTE | CÓDIGO | UNID | COEFIC. | PREÇOS |  | TOTAL A
[5 empty] | UNITÁRIO | TOTAL PARCIAL
0
TOTAL A | [6 empty] | 0
2 - MATERIAIS | FONTE | CÓDIGO | UNID | COEFIC. | PREÇOS |  | TOTAL B
[5 empty] | UNITÁRIO | TOTAL PARCIAL
TOTAL B | [6 empty] | 0
3 - EQUIPAMENTOS | FONTE | CÓDIGO | UNID | COEFIC. | PREÇOS |  | TOTAL C
[5 empty] | UNITÁRIO | TOTAL PARCIAL
Fornecimento de derivadores, conforme fabricante | MERCADO | MEDIANA | conjunto | 1 | 3862.1983 | 3862.19
[9 empty] | VÁLVULA GBC 1/4" DANFOSS | UNID | 11
TOTAL C | [6 empty] | 3862.19
5 - RESUMO - DISCRIMINAÇÃO | [6 empty] | TOTAL
MÃO DE OBRA - (TOTAL A) |  |  |  |  | 0
ENCARGOS SOCIAIS INCLUSOS (PADRÃO SINAPI) |  |  |  |  | 0
TOTAL MÃO OBRA | [6 empty] | 0
MATERIAIS - (TOTAL B) |  |  |  |  | 0
EQUIPAMENTOS - (TOTAL C) |  |  |  |  | 3862.19
TOTAL MATERIAIS E EQUIPAMENTOS | [6 empty] | 3862.19
TOTAL DO SERVIÇO | [6 empty] | 3862.19
JUSTIÇA FEDERAL DE PRIMEIRO GRAU
Seção Judiciária do Espírito Santo
Substituição dos sistemas de climatização dos cartórios do Edifício Sede por VRF
AC-009
DESCRIÇÃO DO SERVIÇO |  | FONTE | REFERÊNCIA | UNIDADE |  | DATA BASE
Fornecimento e instalação de controle central ACP |  | MERCADO - VENDA | - | UNIDADE |  | MAIO/2023
1 - MÃO DE OBRA | FONTE | CÓDIGO | UNID | COEFIC. | PREÇOS |  | TOTAL A
[5 empty] | UNITÁRIO | TOTAL PARCIAL
0
TOTAL A | [6 empty] | 0
2 - MATERIAIS | FONTE | CÓDIGO | UNID | COEFIC. | PREÇOS |  | TOTAL B
[5 empty] | UNITÁRIO | TOTAL PARCIAL
TOTAL B | [6 empty] | 0
3 - EQUIPAMENTOS | FONTE | CÓDIGO | UNID | COEFIC. | PREÇOS |  | TOTAL C
[5 empty] | UNITÁRIO | TOTAL PARCIAL
Fornecimento e instalação de controle central ACP | MERCADO | MEDIANA | UN | 1 | 11757 | 11757
[9 empty] | VÁLVULA GBC 1/4" DANFOSS | UNID | 11
TOTAL C | [6 empty] | 11757
5 - RESUMO - DISCRIMINAÇÃO | [6 empty] | TOTAL
MÃO DE OBRA - (TOTAL A) |  |  |  |  | 0
ENCARGOS SOCIAIS INCLUSOS (PADRÃO SINAPI) |  |  |  |  | 0
TOTAL MÃO OBRA | [6 empty] | 0
MATERIAIS - (TOTAL B) |  |  |  |  | 0
EQUIPAMENTOS - (TOTAL C) |  |  |  |  | 11757
TOTAL MATERIAIS E EQUIPAMENTOS | [6 empty] | 11757
TOTAL DO SERVIÇO | [6 empty] | 11757
JUSTIÇA FEDERAL DE PRIMEIRO GRAU
Seção Judiciária do Espírito Santo
Substituição dos sistemas de climatização dos cartórios do Edifício Sede por VRF
AC-010
DESCRIÇÃO DO SERVIÇO |  | FONTE | REFERÊNCIA | UNIDADE |  | DATA BASE
Transporte e instalação de condensadora 24Hp em base de concreto, exclusive base |  | MERCADO | - | UNIDADE |  | MAIO/2023
1 - MÃO DE OBRA | FONTE | CÓDIGO | UNID | COEFIC. | PREÇOS |  | TOTAL A
[5 empty] | UNITÁRIO | TOTAL PARCIAL
AUXILIAR DE MECANICO COM ENCARGOS COMPLEMENTARES | SINAPI | 88250 | H | 4 | 23.01 | 92.04
MECÂNICO DE REFRIGERAÇÃO COM ENCARGOS COMPLEMENTARES | SINAPI | 100308 | H | 4 | 25.98 | 103.92
TOTAL A | [6 empty] | 195.96
2 - MATERIAIS | FONTE | CÓDIGO | UNID | COEFIC. | PREÇOS |  | TOTAL B
[5 empty] | UNITÁRIO | TOTAL PARCIAL
ARRUELA LISA 3/8" | MERCADO | mediana | PÇ | 12 | 0.22 | 2.64
PORCA SEXTAVADA 3/8" | SINAPI | 4342 | PÇ | 12 | 0.24 | 2.88
PARAFUSO DE ACO TIPO CHUMBADOR PARABOLT, DIAMETRO 1/2", COMPRIMENTO 75 MM | SINAPI | 11963 | PÇ | 4 | 10.1 | 40.4
CALÇO DE BORRACHA 15X15cm VIBRASTOP 1500 kg | MERCADO | mediana | PÇ | 4 | 11.81 | 47.24
TOTAL B | [6 empty] | 93.16
3 - EQUIPAMENTOS | FONTE | CÓDIGO | UNID | COEFIC. | PREÇOS |  | TOTAL C
[5 empty] | UNITÁRIO | TOTAL PARCIAL
TOTAL C | [6 empty] | 0
5 - RESUMO - DISCRIMINAÇÃO | [6 empty] | TOTAL
MÃO DE OBRA - (TOTAL A) |  |  |  |  | 195.96
ENCARGOS SOCIAIS INCLUSOS (PADRÃO SINAPI) |  |  |  |  | 0
TOTAL MÃO OBRA | [6 empty] | 195.96
MATERIAIS - (TOTAL B) |  |  |  |  | 93.16
EQUIPAMENTOS - (TOTAL C) |  |  |  |  | 0
TOTAL MATERIAIS E EQUIPAMENTOS | [6 empty] | 93.16
TOTAL DO SERVIÇO | [6 empty] | 289.12
JUSTIÇA FEDERAL DE PRIMEIRO GRAU
Seção Judiciária do Espírito Santo
Substituição dos sistemas de climatização dos cartórios do Edifício Sede por VRF
AC-011
DESCRIÇÃO DO SERVIÇO |  | FONTE | REFERÊNCIA | UNIDADE |  | DATA BASE
Fabricação e instalação de duto de descarga para condensadora conforme projeto |  | MERCADO | - | UNIDADE |  | MAIO/2023
1 - MÃO DE OBRA | FONTE | CÓDIGO | UNID | COEFIC. | PREÇOS |  | TOTAL A
[5 empty] | UNITÁRIO | TOTAL PARCIAL
TOTAL A | [6 empty] | 0
2 - MATERIAIS | FONTE | CÓDIGO | UNID | COEFIC. | PREÇOS |  | TOTAL B
[5 empty] | UNITÁRIO | TOTAL PARCIAL
DUTO DE CONVERSÃO DE DESCARGA PARA CONDENSADORA, INSTALADO | MERCADO | mediana | UNID | 1 | 1615 | 1615
0
TOTAL B | [6 empty] | 1615
3 - EQUIPAMENTOS | FONTE | CÓDIGO | UNID | COEFIC. | PREÇOS |  | TOTAL C
[5 empty] | UNITÁRIO | TOTAL PARCIAL
TOTAL C | [6 empty] | 0
5 - RESUMO - DISCRIMINAÇÃO | [6 empty] | TOTAL
MÃO DE OBRA - (TOTAL A) |  |  |  |  | 0
ENCARGOS SOCIAIS INCLUSOS (PADRÃO SINAPI) |  |  |  |  | 0
TOTAL MÃO OBRA | [6 empty] | 0
MATERIAIS - (TOTAL B) |  |  |  |  | 1615
EQUIPAMENTOS - (TOTAL C) |  |  |  |  | 0
TOTAL MATERIAIS E EQUIPAMENTOS | [6 empty] | 1615
TOTAL DO SERVIÇO | [6 empty] | 1615
JUSTIÇA FEDERAL DE PRIMEIRO GRAU
Seção Judiciária do Espírito Santo
Substituição dos sistemas de climatização dos cartórios do Edifício Sede por VRF
AC-012
DESCRIÇÃO DO SERVIÇO |  | FONTE | REFERÊNCIA | UNIDADE |  | DATA BASE
Transporte, remoção de placas de forro e instalação de evaporadora cassete suspensa em tirantes |  | MERCADO | - | UNIDADE |  | MAIO/2023
1 - MÃO DE OBRA | FONTE | CÓDIGO | UNID | COEFIC. | PREÇOS |  | TOTAL A
[5 empty] | UNITÁRIO | TOTAL PARCIAL
AUXILIAR DE MECANICO COM ENCARGOS COMPLEMENTARES | SINAPI | 88250 | H | 3 | 23.01 | 69.03 |  |  | 360 | 45
MECÂNICO DE REFRIGERAÇÃO COM ENCARGOS COMPLEMENTARES | SINAPI | 100308 | H | 3 | 25.98 | 77.94
TOTAL A | [6 empty] | 146.97
2 - MATERIAIS | FONTE | CÓDIGO | UNID | COEFIC. | PREÇOS |  | TOTAL B
[5 empty] | UNITÁRIO | TOTAL PARCIAL
MANGUEIRA P/ DRENO 3/4" | SINAPI | 37459 | M | 1 | 7.79 | 7.79
ABRAÇADEIRA P/ MANGUEIRA 3/4" | SINAPI | 39128 | PÇ | 1 | 2.47 | 2.47
ARRUELA LISA 5/16" | MERCADO | mediana | PÇ | 8 | 0.09 | 0.72 |  |  | 0.3125
PORCA SEXTAVADA 5/16" | SINAPI | 4330 | PÇ | 8 | 0.16 | 1.28 |  |  | 7.9375
PRISIONEIRO ACO ZINCADO- CHUMBADOR 5/16 X 75 - CBA/ CBE / CBT COM PRISIONEIRO | SBC | 025011 | PÇ | 4 | 3.03 | 12.12
BARRA ROSCADA DE 5/16" ZINCADA - com 1m | MERCADO | mediana | M | 4 | 8.58 | 34.32
TOTAL B | [6 empty] | 58.7
3 - EQUIPAMENTOS | FONTE | CÓDIGO | UNID | COEFIC. | PREÇOS |  | TOTAL C
[5 empty] | UNITÁRIO | TOTAL PARCIAL
TOTAL C | [6 empty] | 0
5 - RESUMO - DISCRIMINAÇÃO | [6 empty] | TOTAL
MÃO DE OBRA - (TOTAL A) |  |  |  |  | 146.97
ENCARGOS SOCIAIS INCLUSOS (PADRÃO SINAPI) |  |  |  |  | 0
TOTAL MÃO OBRA | [6 empty] | 146.97
MATERIAIS - (TOTAL B) |  |  |  |  | 58.7
EQUIPAMENTOS - (TOTAL C) |  |  |  |  | 0
TOTAL MATERIAIS E EQUIPAMENTOS | [6 empty] | 58.7
TOTAL DO SERVIÇO | [6 empty] | 205.67
JUSTIÇA FEDERAL DE PRIMEIRO GRAU
Seção Judiciária do Espírito Santo
Substituição dos sistemas de climatização dos cartórios do Edifício Sede por VRF
AC-013
DESCRIÇÃO DO SERVIÇO |  | FONTE | REFERÊNCIA | UNIDADE |  | DATA BASE
Fornecimento e instalação de linha frigorígena em tubos de cobre flexíveis 6,35mm (1/4") , conforme projeto, inclusive isolamento, conexões e instalação dos derivadores |  | SINAPI | 97331 ADAPTADA | METRO |  | MAIO/2023
1 - MÃO DE OBRA | FONTE | CÓDIGO | UNID | COEFIC. | PREÇOS |  | TOTAL A
[5 empty] | UNITÁRIO | TOTAL PARCIAL
AUXILIAR DE MECANICO COM ENCARGOS COMPLEMENTARES | SINAPI | 88250 | H | 0.059 | 23.01 | 1.35
MECÂNICO DE REFRIGERAÇÃO COM ENCARGOS COMPLEMENTARES | SINAPI | 100308 | H | 0.059 | 25.98 | 1.53
TOTAL A | [6 empty] | 2.88
2 - MATERIAIS | FONTE | CÓDIGO | UNID | COEFIC. | PREÇOS |  | TOTAL B
[5 empty] | UNITÁRIO | TOTAL PARCIAL
TUBULAÇÃO DE COBRE FLEXÍVEL 6,35 (1/4") | SINAPI | 39662 | M | 1.0211 | 19.02 | 19.42
TUBO DE BORRACHA ELASTOMERICA FLEXIVEL, PRETA, PARA ISOLAMENTO TERMICO DE TUBULACAO, DN 1/4" (6 MM), E= 19 MM, | MERCADO | mediana | M | 1.0211 | 12.82 | 13.09
ACETILENO (RECARGA DE GAS ACETILENO PARA CILINDRO DE CONJUNTO OXICORTE GRANDE) NAO INCLUI TROCA/MANUTENCAO DO CILINDRO | SINAPI | 000001 | KG | 0.0014 | 88 | 0.12
OXIGENIO, RECARGA PARA CILINDRO DE CONJUNTO OXICORTE GRANDE | SINAPI | 000002 | M3 | 0.0019 | 19.28 | 0.03
NITROGÊNIO | MERCADO | mediana | M3 | 0.0245 | 20 | 0.49
VARETA DE SOLDA PRATA | MERCADO | mediana | UNID | 0.2352 | 16 | 3.76
SUPORTE ESTRUTURADO ARMAFIX P/ TUB. 6mm ESP 19mm | MERCADO | mediana | UNID | 0.5 | 24.88 | 12.44
TOTAL B | [6 empty] | 49.35
3 - EQUIPAMENTOS | FONTE | CÓDIGO | UNID | COEFIC. | PREÇOS |  | TOTAL C
[5 empty] | UNITÁRIO | TOTAL PARCIAL
[5 empty] | 0 | 0
TOTAL C | [6 empty] | 0
5 - RESUMO - DISCRIMINAÇÃO | [6 empty] | TOTAL
MÃO DE OBRA - (TOTAL A) |  |  |  |  | 2.88
ENCARGOS SOCIAIS INCLUSOS (PADRÃO SINAPI) |  |  |  |  | 0
TOTAL MÃO OBRA | [6 empty] | 2.88
MATERIAIS - (TOTAL B) |  |  |  |  | 49.35
EQUIPAMENTOS - (TOTAL C) |  |  |  |  | 0
TOTAL MATERIAIS E EQUIPAMENTOS | [6 empty] | 49.35
TOTAL DO SERVIÇO | [6 empty] | 52.23
JUSTIÇA FEDERAL DE PRIMEIRO GRAU
Seção Judiciária do Espírito Santo
Substituição dos sistemas de climatização dos cartórios do Edifício Sede por VRF
AC-014
DESCRIÇÃO DO SERVIÇO |  | FONTE | REFERÊNCIA | UNIDADE |  | DATA BASE
Fornecimento e instalação de linha frigorígena em tubos de cobre flexíveis 9,53mm (3/8") , conforme projeto, inclusive isolamento, conexões e instalação dos derivadores |  | SINAPI | 97328 ADAPTADA | METRO |  | MAIO/2023
1 - MÃO DE OBRA | FONTE | CÓDIGO | UNID | COEFIC. | PREÇOS |  | TOTAL A
[5 empty] | UNITÁRIO | TOTAL PARCIAL
AUXILIAR DE MECANICO COM ENCARGOS COMPLEMENTARES | SINAPI | 88250 | H | 0.057 | 23.01 | 1.31
MECÂNICO DE REFRIGERAÇÃO COM ENCARGOS COMPLEMENTARES | SINAPI | 100308 | H | 0.057 | 25.98 | 1.48
TOTAL A | [6 empty] | 2.79
2 - MATERIAIS | FONTE | CÓDIGO | UNID | COEFIC. | PREÇOS |  | TOTAL B
[5 empty] | UNITÁRIO | TOTAL PARCIAL
TUBULAÇÃO DE COBRE FLEXÍVEL 9,53mm (3/8") | SINAPI | 39664 | M | 1.0211 | 29.27 | 29.88
TUBO DE BORRACHA ELASTOMERICA FLEXIVEL, PRETA, PARA ISOLAMENTO TERMICO DE TUBULACAO, DN 3/8" (10 MM), E= 19 MM, | SINAPI | 39741 | M | 1.0211 | 9.01 | 9.2
ACETILENO (RECARGA DE GAS ACETILENO PARA CILINDRO DE CONJUNTO OXICORTE GRANDE) NAO INCLUI TROCA/MANUTENCAO DO CILINDRO | SINAPI | 000001 | KG | 0.0014 | 88 | 0.12
OXIGENIO, RECARGA PARA CILINDRO DE CONJUNTO OXICORTE GRANDE | SINAPI | 000002 | M3 | 0.0019 | 19.28 | 0.03
NITROGÊNIO | MERCADO | mediana | M3 | 0.0245 | 20 | 0.49
VARETA DE SOLDA PRATA | MERCADO | mediana | UNID | 0.2352 | 16 | 3.76
SUPORTE ESTRUTURADO ARMAFIX P/ TUB. 10mm ESP 19mm | MERCADO | mediana | UNID | 0.5 | 24.88 | 12.44
TOTAL B | [6 empty] | 55.92
3 - EQUIPAMENTOS | FONTE | CÓDIGO | UNID | COEFIC. | PREÇOS |  | TOTAL C
[5 empty] | UNITÁRIO | TOTAL PARCIAL
[5 empty] | 0 | 0
TOTAL C | [6 empty] | 0
5 - RESUMO - DISCRIMINAÇÃO | [6 empty] | TOTAL
MÃO DE OBRA - (TOTAL A) |  |  |  |  | 2.79
ENCARGOS SOCIAIS INCLUSOS (PADRÃO SINAPI) |  |  |  |  | 0
TOTAL MÃO OBRA | [6 empty] | 2.79
MATERIAIS - (TOTAL B) |  |  |  |  | 55.92
EQUIPAMENTOS - (TOTAL C) |  |  |  |  | 0
TOTAL MATERIAIS E EQUIPAMENTOS | [6 empty] | 55.92
TOTAL DO SERVIÇO | [6 empty] | 58.71
JUSTIÇA FEDERAL DE PRIMEIRO GRAU
Seção Judiciária do Espírito Santo
Substituição dos sistemas de climatização dos cartórios do Edifício Sede por VRF
AC-015
DESCRIÇÃO DO SERVIÇO |  | FONTE | REFERÊNCIA | UNIDADE |  | DATA BASE
Fornecimento e instalação de linha frigorígena em tubos de cobre flexíveis 12,7mm (1/2") , conforme projeto, inclusive isolamento, conexões e instalação dos derivadores |  | SINAPI | 97333 ADAPTADA | METRO |  | MAIO/2023
1 - MÃO DE OBRA | FONTE | CÓDIGO | UNID | COEFIC. | PREÇOS |  | TOTAL A
[5 empty] | UNITÁRIO | TOTAL PARCIAL
AUXILIAR DE MECANICO COM ENCARGOS COMPLEMENTARES | SINAPI | 88250 | H | 0.071 | 23.01 | 1.63
MECÂNICO DE REFRIGERAÇÃO COM ENCARGOS COMPLEMENTARES | SINAPI | 100308 | H | 0.071 | 25.98 | 1.84
TOTAL A | [6 empty] | 3.47
2 - MATERIAIS | FONTE | CÓDIGO | UNID | COEFIC. | PREÇOS |  | TOTAL B
[5 empty] | UNITÁRIO | TOTAL PARCIAL
TUBULAÇÃO DE COBRE FLEXÍVEL 12,7mm (1/2") | SINAPI | 39660 | M | 1.0211 | 39.7 | 40.53
TUBO DE BORRACHA ELASTOMERICA FLEXIVEL, PRETA, PARA ISOLAMENTO TERMICO DE TUBULACAO, DN 1/2" (12 MM), E= 19 MM, | SINAPI | 39737 | M | 1.0211 | 9.91 | 10.11
ACETILENO (RECARGA DE GAS ACETILENO PARA CILINDRO DE CONJUNTO OXICORTE GRANDE) NAO INCLUI TROCA/MANUTENCAO DO CILINDRO | SINAPI | 000001 | KG | 0.0014 | 88 | 0.12
OXIGENIO, RECARGA PARA CILINDRO DE CONJUNTO OXICORTE GRANDE | SINAPI | 000002 | M3 | 0.0019 | 19.28 | 0.03
NITROGÊNIO | MERCADO | mediana | M3 | 0.0245 | 20 | 0.49
VARETA DE SOLDA PRATA | MERCADO | mediana | UNID | 0.2352 | 16 | 3.76
SUPORTE ESTRUTURADO ARMAFIX P/ TUB. 12mm ESP 19mm | MERCADO | mediana | UNID | 0.5 | 24.95 | 12.47 |  |  | 16.75
TOTAL B | [6 empty] | 67.51
3 - EQUIPAMENTOS | FONTE | CÓDIGO | UNID | COEFIC. | PREÇOS |  | TOTAL C
[5 empty] | UNITÁRIO | TOTAL PARCIAL
[5 empty] | 0 | 0
TOTAL C | [6 empty] | 0
5 - RESUMO - DISCRIMINAÇÃO | [6 empty] | TOTAL
MÃO DE OBRA - (TOTAL A) |  |  |  |  | 3.47
ENCARGOS SOCIAIS INCLUSOS (PADRÃO SINAPI) |  |  |  |  | 0
TOTAL MÃO OBRA | [6 empty] | 3.47
MATERIAIS - (TOTAL B) |  |  |  |  | 67.51
EQUIPAMENTOS - (TOTAL C) |  |  |  |  | 0
TOTAL MATERIAIS E EQUIPAMENTOS | [6 empty] | 67.51
TOTAL DO SERVIÇO | [6 empty] | 70.98
JUSTIÇA FEDERAL DE PRIMEIRO GRAU
Seção Judiciária do Espírito Santo
Substituição dos sistemas de climatização dos cartórios do Edifício Sede por VRF
AC-016
DESCRIÇÃO DO SERVIÇO |  | FONTE | REFERÊNCIA | UNIDADE |  | DATA BASE
Fornecimento e instalação de linha frigorígena em tubos de cobre flexíveis 15,88mm (5/8") , conforme projeto, inclusive isolamento, conexões e instalação dos derivadores |  | SINAPI | 97330 ADAPTADA | METRO |  | MAIO/2023
1 - MÃO DE OBRA | FONTE | CÓDIGO | UNID | COEFIC. | PREÇOS |  | TOTAL A
[5 empty] | UNITÁRIO | TOTAL PARCIAL
AUXILIAR DE MECANICO COM ENCARGOS COMPLEMENTARES | SINAPI | 88250 | H | 0.064 | 23.01 | 1.47
MECÂNICO DE REFRIGERAÇÃO COM ENCARGOS COMPLEMENTARES | SINAPI | 100308 | H | 0.064 | 25.98 | 1.66
TOTAL A | [6 empty] | 3.13
2 - MATERIAIS | FONTE | CÓDIGO | UNID | COEFIC. | PREÇOS |  | TOTAL B
[5 empty] | UNITÁRIO | TOTAL PARCIAL
TUBULAÇÃO DE COBRE FLEXÍVEL 15,88mm (5/8") | SINAPI | 39665 | M | 1.0211 | 49.38 | 50.42
TUBO DE BORRACHA ELASTOMERICA FLEXIVEL, PRETA, PARA ISOLAMENTO TERMICO DE TUBULACAO, DN 5/8" (15 MM), E= 25 MM | MERCADO | mediana | M | 1.0211 | 34.7 | 35.43
ACETILENO (RECARGA DE GAS ACETILENO PARA CILINDRO DE CONJUNTO OXICORTE GRANDE) NAO INCLUI TROCA/MANUTENCAO DO CILINDRO | SINAPI | 000001 | KG | 0.0014 | 88 | 0.12
OXIGENIO, RECARGA PARA CILINDRO DE CONJUNTO OXICORTE GRANDE | SINAPI | 000002 | M3 | 0.0019 | 19.28 | 0.03
NITROGÊNIO | MERCADO | mediana | M3 | 0.0245 | 20 | 0.49
VARETA DE SOLDA PRATA | MERCADO | mediana | UNID | 0.2352 | 16 | 3.76
SUPORTE ESTRUTURADO ARMAFIX P/ TUB. 15mm ESP 19mm | MERCADO | mediana | UNID | 0.5 | 25.53 | 12.76
TOTAL B | [6 empty] | 103.01
3 - EQUIPAMENTOS | FONTE | CÓDIGO | UNID | COEFIC. | PREÇOS |  | TOTAL C
[5 empty] | UNITÁRIO | TOTAL PARCIAL
[5 empty] | 0 | 0
TOTAL C | [6 empty] | 0
5 - RESUMO - DISCRIMINAÇÃO | [6 empty] | TOTAL
MÃO DE OBRA - (TOTAL A) |  |  |  |  | 3.13
ENCARGOS SOCIAIS INCLUSOS (PADRÃO SINAPI) |  |  |  |  | 0
TOTAL MÃO OBRA | [6 empty] | 3.13
MATERIAIS - (TOTAL B) |  |  |  |  | 103.01
EQUIPAMENTOS - (TOTAL C) |  |  |  |  | 0
TOTAL MATERIAIS E EQUIPAMENTOS | [6 empty] | 103.01
TOTAL DO SERVIÇO | [6 empty] | 106.14
JUSTIÇA FEDERAL DE PRIMEIRO GRAU
Seção Judiciária do Espírito Santo
Substituição dos sistemas de climatização dos cartórios do Edifício Sede por VRF
AC-017
DESCRIÇÃO DO SERVIÇO |  | FONTE | REFERÊNCIA | UNIDADE |  | DATA BASE
Fornecimento e instalação de linha frigorígena em tubos de cobre rígidos 9,53mm (3/8"), conforme projeto, inclusive isolamento, conexões e instalação dos derivadores |  | IOPES | 161007 ADAPTADA | METRO |  | MAIO/2023
1 - MÃO DE OBRA | FONTE | CÓDIGO | UNID | COEFIC. | PREÇOS |  | TOTAL A
[5 empty] | UNITÁRIO | TOTAL PARCIAL
AUXILIAR DE MECANICO COM ENCARGOS COMPLEMENTARES | SINAPI | 88250 | H | 0.176 | 23.01 | 4.04
MECÂNICO DE REFRIGERAÇÃO COM ENCARGOS COMPLEMENTARES | SINAPI | 100308 | H | 0.176 | 25.98 | 4.57
TOTAL A | [6 empty] | 8.61
2 - MATERIAIS | FONTE | CÓDIGO | UNID | COEFIC. | PREÇOS |  | TOTAL B
[5 empty] | UNITÁRIO | TOTAL PARCIAL
TUBULAÇÃO DE COBRE RÍGIDO 9,53mm (3/8") | MERCADO | mediana | M | 1.0211 | 18.47 | 18.85
TUBO DE BORRACHA ELASTOMERICA FLEXIVEL, PRETA, PARA ISOLAMENTO TERMICO DE TUBULACAO, DN 3/8" (10 MM), E= 19 MM, | SINAPI | 39741 | M | 1.0211 | 9.01 | 9.2
ACETILENO (RECARGA DE GAS ACETILENO PARA CILINDRO DE CONJUNTO OXICORTE GRANDE) NAO INCLUI TROCA/MANUTENCAO DO CILINDRO | SINAPI | 000001 | KG | 0.0014 | 88 | 0.12
OXIGENIO, RECARGA PARA CILINDRO DE CONJUNTO OXICORTE GRANDE | SINAPI | 000002 | M3 | 0.0019 | 19.28 | 0.03
NITROGÊNIO | MERCADO | mediana | M3 | 0.0245 | 20 | 0.49
VARETA DE SOLDA PRATA | MERCADO | mediana | UNID | 0.2352 | 16 | 3.76
SUPORTE ESTRUTURADO ARMAFIX P/ TUB. 10mm ESP 19mm | MERCADO | mediana | UNID | 0.5 | 24.88 | 12.44
TOTAL B | [6 empty] | 44.89
3 - EQUIPAMENTOS | FONTE | CÓDIGO | UNID | COEFIC. | PREÇOS |  | TOTAL C
[5 empty] | UNITÁRIO | TOTAL PARCIAL
[5 empty] | 0 | 0
TOTAL C | [6 empty] | 0
5 - RESUMO - DISCRIMINAÇÃO | [6 empty] | TOTAL
MÃO DE OBRA - (TOTAL A) |  |  |  |  | 8.61
ENCARGOS SOCIAIS INCLUSOS (PADRÃO SINAPI) |  |  |  |  | 0
TOTAL MÃO OBRA | [6 empty] | 8.61
MATERIAIS - (TOTAL B) |  |  |  |  | 44.89
EQUIPAMENTOS - (TOTAL C) |  |  |  |  | 0
TOTAL MATERIAIS E EQUIPAMENTOS | [6 empty] | 44.89
TOTAL DO SERVIÇO | [6 empty] | 53.5
JUSTIÇA FEDERAL DE PRIMEIRO GRAU
Seção Judiciária do Espírito Santo
Substituição dos sistemas de climatização dos cartórios do Edifício Sede por VRF
AC-018
DESCRIÇÃO DO SERVIÇO |  | FONTE | REFERÊNCIA | UNIDADE |  | DATA BASE
Fornecimento e instalação de linha frigorígena em tubos de cobre rígidos 12,7mm (1/2"), conforme projeto, inclusive isolamento, conexões e instalação dos derivadores |  | IOPES | 161007 ADAPTADA | METRO |  | MAIO/2023
1 - MÃO DE OBRA | FONTE | CÓDIGO | UNID | COEFIC. | PREÇOS |  | TOTAL A
[5 empty] | UNITÁRIO | TOTAL PARCIAL
AUXILIAR DE MECANICO COM ENCARGOS COMPLEMENTARES | SINAPI | 88250 | H | 0.176 | 23.01 | 4.04
MECÂNICO DE REFRIGERAÇÃO COM ENCARGOS COMPLEMENTARES | SINAPI | 100308 | H | 0.176 | 25.98 | 4.57
TOTAL A | [6 empty] | 8.61
2 - MATERIAIS | FONTE | CÓDIGO | UNID | COEFIC. | PREÇOS |  | TOTAL B
[5 empty] | UNITÁRIO | TOTAL PARCIAL
TUBULAÇÃO DE COBRE RÍGIDO 12,70mm (1/2") | MERCADO | mediana | M | 1.0211 | 26.2 | 26.75
TUBO DE BORRACHA ELASTOMERICA FLEXIVEL, PRETA, PARA ISOLAMENTO TERMICO DE TUBULACAO, DN 1/2" (12 MM), E= 19 MM, | SINAPI | 39737 | M | 1.0211 | 9.91 | 10.11
ACETILENO (RECARGA DE GAS ACETILENO PARA CILINDRO DE CONJUNTO OXICORTE GRANDE) NAO INCLUI TROCA/MANUTENCAO DO CILINDRO | SINAPI | 000001 | KG | 0.0014 | 88 | 0.12
OXIGENIO, RECARGA PARA CILINDRO DE CONJUNTO OXICORTE GRANDE | SINAPI | 000002 | M3 | 0.0019 | 19.28 | 0.03
NITROGÊNIO | MERCADO | mediana | M3 | 0.0245 | 20 | 0.49
VARETA DE SOLDA PRATA | MERCADO | mediana | UNID | 0.2352 | 16 | 3.76
SUPORTE ESTRUTURADO ARMAFIX P/ TUB. 12mm ESP 19mm | MERCADO | mediana | UNID | 0.5 | 24.95 | 12.47
TOTAL B | [6 empty] | 53.73
3 - EQUIPAMENTOS | FONTE | CÓDIGO | UNID | COEFIC. | PREÇOS |  | TOTAL C
[5 empty] | UNITÁRIO | TOTAL PARCIAL
[5 empty] | 0 | 0
TOTAL C | [6 empty] | 0
5 - RESUMO - DISCRIMINAÇÃO | [6 empty] | TOTAL
MÃO DE OBRA - (TOTAL A) |  |  |  |  | 8.61
ENCARGOS SOCIAIS INCLUSOS (PADRÃO SINAPI) |  |  |  |  | 0
TOTAL MÃO OBRA | [6 empty] | 8.61
MATERIAIS - (TOTAL B) |  |  |  |  | 53.73
EQUIPAMENTOS - (TOTAL C) |  |  |  |  | 0
TOTAL MATERIAIS E EQUIPAMENTOS | [6 empty] | 53.73
TOTAL DO SERVIÇO | [6 empty] | 62.34
JUSTIÇA FEDERAL DE PRIMEIRO GRAU
Seção Judiciária do Espírito Santo
Substituição dos sistemas de climatização dos cartórios do Edifício Sede por VRF
AC-019
DESCRIÇÃO DO SERVIÇO |  | FONTE | REFERÊNCIA | UNIDADE |  | DATA BASE
Fornecimento e instalação de linha frigorígena em tubos de cobre rígidos 15,88mm (5/8") , conforme projeto, inclusive isolamento, conexões e instalação dos derivadores |  | IOPES | 161007 ADAPTADA | METRO |  | MAIO/2023
1 - MÃO DE OBRA | FONTE | CÓDIGO | UNID | COEFIC. | PREÇOS |  | TOTAL A
[5 empty] | UNITÁRIO | TOTAL PARCIAL
AUXILIAR DE MECANICO COM ENCARGOS COMPLEMENTARES | SINAPI | 88250 | H | 0.176 | 23.01 | 4.04
MECÂNICO DE REFRIGERAÇÃO COM ENCARGOS COMPLEMENTARES | SINAPI | 100308 | H | 0.176 | 25.98 | 4.57
TOTAL A | [6 empty] | 8.61
2 - MATERIAIS | FONTE | CÓDIGO | UNID | COEFIC. | PREÇOS |  | TOTAL B
[5 empty] | UNITÁRIO | TOTAL PARCIAL
TUBULAÇÃO DE COBRE RÍGIDO 15,88mm (5/8") | MERCADO | mediana | M | 1.0211 | 35.09 | 35.83
TUBO DE BORRACHA ELASTOMERICA FLEXIVEL, PRETA, PARA ISOLAMENTO TERMICO DE TUBULACAO, DN 5/8" (15 MM), E= 25 MM | MERCADO | mediana | M | 1.0211 | 34.7 | 35.43
ACETILENO (RECARGA DE GAS ACETILENO PARA CILINDRO DE CONJUNTO OXICORTE GRANDE) NAO INCLUI TROCA/MANUTENCAO DO CILINDRO | SINAPI | 000001 | KG | 0.0014 | 88 | 0.12
OXIGENIO, RECARGA PARA CILINDRO DE CONJUNTO OXICORTE GRANDE | SINAPI | 000002 | M3 | 0.0019 | 19.28 | 0.03
NITROGÊNIO | MERCADO | mediana | M3 | 0.0245 | 20 | 0.49
VARETA DE SOLDA PRATA | MERCADO | mediana | UNID | 0.2352 | 16 | 3.76
SUPORTE ESTRUTURADO ARMAFIX P/ TUB. 15mm ESP 19mm | MERCADO | mediana | UNID | 0.5 | 25.53 | 12.76
TOTAL B | [6 empty] | 88.42
3 - EQUIPAMENTOS | FONTE | CÓDIGO | UNID | COEFIC. | PREÇOS |  | TOTAL C
[5 empty] | UNITÁRIO | TOTAL PARCIAL
[5 empty] | 0 | 0
TOTAL C | [6 empty] | 0
5 - RESUMO - DISCRIMINAÇÃO | [6 empty] | TOTAL
MÃO DE OBRA - (TOTAL A) |  |  |  |  | 8.61
ENCARGOS SOCIAIS INCLUSOS (PADRÃO SINAPI) |  |  |  |  | 0
TOTAL MÃO OBRA | [6 empty] | 8.61
MATERIAIS - (TOTAL B) |  |  |  |  | 88.42
EQUIPAMENTOS - (TOTAL C) |  |  |  |  | 0
TOTAL MATERIAIS E EQUIPAMENTOS | [6 empty] | 88.42
TOTAL DO SERVIÇO | [6 empty] | 97.03
JUSTIÇA FEDERAL DE PRIMEIRO GRAU
Seção Judiciária do Espírito Santo
Substituição dos sistemas de climatização dos cartórios do Edifício Sede por VRF
AC-020
DESCRIÇÃO DO SERVIÇO |  | FONTE | REFERÊNCIA | UNIDADE |  | DATA BASE
Fornecimento e instalação de linha frigorígena em tubos de cobre rígidos 19,05mm (3/4") , conforme projeto, inclusive isolamento, conexões e instalação dos derivadores |  | IOPES | 161007 ADAPTADA | METRO |  | MAIO/2023
1 - MÃO DE OBRA | FONTE | CÓDIGO | UNID | COEFIC. | PREÇOS |  | TOTAL A
[5 empty] | UNITÁRIO | TOTAL PARCIAL
AUXILIAR DE MECANICO COM ENCARGOS COMPLEMENTARES | SINAPI | 88250 | H | 0.176 | 23.01 | 4.04
MECÂNICO DE REFRIGERAÇÃO COM ENCARGOS COMPLEMENTARES | SINAPI | 100308 | H | 0.176 | 25.98 | 4.57
TOTAL A | [6 empty] | 8.61
2 - MATERIAIS | FONTE | CÓDIGO | UNID | COEFIC. | PREÇOS |  | TOTAL B
[5 empty] | UNITÁRIO | TOTAL PARCIAL
TUBULAÇÃO DE COBRE RÍGIDO 19,05mm (3/4") | MERCADO | mediana | M | 1.0211 | 42.12 | 43
TUBO DE BORRACHA ELASTOMERICA FLEXIVEL, PRETA, PARA ISOLAMENTO TERMICO DE TUBULACAO, DN 3/4" (18 MM), E= 25 MM | MERCADO | mediana | M | 1.0211 | 33.97 | 34.68
ACETILENO (RECARGA DE GAS ACETILENO PARA CILINDRO DE CONJUNTO OXICORTE GRANDE) NAO INCLUI TROCA/MANUTENCAO DO CILINDRO | SINAPI | 000001 | KG | 0.0014 | 88 | 0.12
OXIGENIO, RECARGA PARA CILINDRO DE CONJUNTO OXICORTE GRANDE | SINAPI | 000002 | M3 | 0.0019 | 19.28 | 0.03
NITROGÊNIO | MERCADO | mediana | M3 | 0.0245 | 20 | 0.49
VARETA DE SOLDA PRATA | MERCADO | mediana | UNID | 0.2352 | 16 | 3.76
SUPORTE ESTRUTURADO ARMAFIX P/ TUB. 18mm ESP 19mm | MERCADO | mediana | UNID | 0.5 | 26.85 | 13.42
TOTAL B | [6 empty] | 95.5
3 - EQUIPAMENTOS | FONTE | CÓDIGO | UNID | COEFIC. | PREÇOS |  | TOTAL C
[5 empty] | UNITÁRIO | TOTAL PARCIAL
[5 empty] | 0 | 0
TOTAL C | [6 empty] | 0
5 - RESUMO - DISCRIMINAÇÃO | [6 empty] | TOTAL
MÃO DE OBRA - (TOTAL A) |  |  |  |  | 8.61
ENCARGOS SOCIAIS INCLUSOS (PADRÃO SINAPI) |  |  |  |  | 0
TOTAL MÃO OBRA | [6 empty] | 8.61
MATERIAIS - (TOTAL B) |  |  |  |  | 95.5
EQUIPAMENTOS - (TOTAL C) |  |  |  |  | 0
TOTAL MATERIAIS E EQUIPAMENTOS | [6 empty] | 95.5
TOTAL DO SERVIÇO | [6 empty] | 104.11
JUSTIÇA FEDERAL DE PRIMEIRO GRAU
Seção Judiciária do Espírito Santo
Substituição dos sistemas de climatização dos cartórios do Edifício Sede por VRF
AC-021
DESCRIÇÃO DO SERVIÇO |  | FONTE | REFERÊNCIA | UNIDADE |  | DATA BASE
Fornecimento e instalação de linha frigorígena em tubos de cobre rígidos 22,2mm (7/8"), conforme projeto, inclusive isolamento, conexões e instalação dos derivadores |  | IOPES | 161007 ADAPTADA | METRO |  | MAIO/2023
1 - MÃO DE OBRA | FONTE | CÓDIGO | UNID | COEFIC. | PREÇOS |  | TOTAL A
[5 empty] | UNITÁRIO | TOTAL PARCIAL
AUXILIAR DE MECANICO COM ENCARGOS COMPLEMENTARES | SINAPI | 88250 | H | 0.176 | 23.01 | 4.04
MECÂNICO DE REFRIGERAÇÃO COM ENCARGOS COMPLEMENTARES | SINAPI | 100308 | H | 0.176 | 25.98 | 4.57
TOTAL A | , | [5 empty] | 8.61
2 - MATERIAIS | FONTE | CÓDIGO | UNID | COEFIC. | PREÇOS |  | TOTAL B
[5 empty] | UNITÁRIO | TOTAL PARCIAL
TUBO DE COBRE RIGIDO 7/8" PAREDE 1/32 (0,478 KG/M) (LABOR) | IOPES | 63108 | M | 1.0211 | 51.06 | 52.13
TUBO DE BORRACHA ELASTOMERICA FLEXIVEL, PRETA, PARA ISOLAMENTO TERMICO DE TUBULACAO, DN 7/8" (22 MM), E= 25 MM | SINAPI | 39742 | M | 1.0211 | 39.33 | 40.15
ACETILENO (RECARGA DE GAS ACETILENO PARA CILINDRO DE CONJUNTO OXICORTE GRANDE) NAO INCLUI TROCA/MANUTENCAO DO CILINDRO | SINAPI | 000001 | KG | 0.0014 | 88 | 0.12
OXIGENIO, RECARGA PARA CILINDRO DE CONJUNTO OXICORTE GRANDE | SINAPI | 000002 | M3 | 0.0019 | 19.28 | 0.03
NITROGÊNIO | MERCADO | mediana | M3 | 0.0245 | 20 | 0.49
VARETA DE SOLDA PRATA | MERCADO | mediana | UNID | 0.2352 | 16 | 3.76
SUPORTE ESTRUTURADO ARMAFIX P/ TUB. 22mm ESP 19mm | MERCADO | mediana | UNID | 0.5 | 26.24 | 13.12
TOTAL B | [6 empty] | 109.8
3 - EQUIPAMENTOS | FONTE | CÓDIGO | UNID | COEFIC. | PREÇOS |  | TOTAL C
[5 empty] | UNITÁRIO | TOTAL PARCIAL
[5 empty] | 0 | 0
TOTAL C | [6 empty] | 0
5 - RESUMO - DISCRIMINAÇÃO | [6 empty] | TOTAL
MÃO DE OBRA - (TOTAL A) |  |  |  |  | 8.61
ENCARGOS SOCIAIS INCLUSOS (PADRÃO SINAPI) |  |  |  |  | 0
TOTAL MÃO OBRA | [6 empty] | 8.61
MATERIAIS - (TOTAL B) |  |  |  |  | 109.8
EQUIPAMENTOS - (TOTAL C) |  |  |  |  | 0
TOTAL MATERIAIS E EQUIPAMENTOS | [6 empty] | 109.8
TOTAL DO SERVIÇO | [6 empty] | 118.41
JUSTIÇA FEDERAL DE PRIMEIRO GRAU
Seção Judiciária do Espírito Santo
Substituição dos sistemas de climatização dos cartórios do Edifício Sede por VRF
AC-022
DESCRIÇÃO DO SERVIÇO |  | FONTE | REFERÊNCIA | UNIDADE |  | DATA BASE
Fornecimento e instalação de linha frigorígena em tubos de cobre rígidos 28,58mm (1 1/8"), conforme projeto, inclusive isolamento, conexões e instalação dos derivadores |  | IOPES | 161007 ADAPTADA | METRO |  | MAIO/2023
1 - MÃO DE OBRA | FONTE | CÓDIGO | UNID | COEFIC. | PREÇOS |  | TOTAL A
[5 empty] | UNITÁRIO | TOTAL PARCIAL
AUXILIAR DE MECANICO COM ENCARGOS COMPLEMENTARES | SINAPI | 88250 | H | 0.176 | 23.01 | 4.04
MECÂNICO DE REFRIGERAÇÃO COM ENCARGOS COMPLEMENTARES | SINAPI | 100308 | H | 0.176 | 25.98 | 4.57
TOTAL A | [6 empty] | 8.61
2 - MATERIAIS | FONTE | CÓDIGO | UNID | COEFIC. | PREÇOS |  | TOTAL B
[5 empty] | UNITÁRIO | TOTAL PARCIAL
TUBO DE COBRE RIGIDO 1.1/8" PAREDE 1/32 (0,619 KG/M) (LABOR) | IOPES | 63109 | M | 1.1 | 59.87 | 65.85
TUBO DE BORRACHA ELASTOMERICA FLEXIVEL, PRETA, PARA ISOLAMENTO TERMICO DE TUBULACAO, DN 1 1/8" (28 MM), E= 25 MM | MERCADO | MEDIANA | M | 1.1 | 50.32 | 55.35
ACETILENO (RECARGA DE GAS ACETILENO PARA CILINDRO DE CONJUNTO OXICORTE GRANDE) NAO INCLUI TROCA/MANUTENCAO DO CILINDRO | SINAPI | 000001 | KG | 0.0014 | 88 | 0.12
OXIGENIO, RECARGA PARA CILINDRO DE CONJUNTO OXICORTE GRANDE | SINAPI | 000002 | M3 | 0.0019 | 19.28 | 0.03
NITROGÊNIO | MERCADO | mediana | M3 | 0.0245 | 20 | 0.49
VARETA DE SOLDA PRATA | MERCADO | mediana | UNID | 0.2352 | 16 | 3.76
SUPORTE ESTRUTURADO ARMAFIX P/ TUB. 28mm ESP 19mm | MERCADO | mediana | UNID | 0.5 | 28.36 | 14.18
0
[6 empty] | 0 |  | rendimento de 3m²/litro
TOTAL B | [6 empty] | 139.78
3 - EQUIPAMENTOS | FONTE | CÓDIGO | UNID | COEFIC. | PREÇOS |  | TOTAL C
[5 empty] | UNITÁRIO | TOTAL PARCIAL
[5 empty] | 0 | 0
TOTAL C | [6 empty] | 0
5 - RESUMO - DISCRIMINAÇÃO | [6 empty] | TOTAL
MÃO DE OBRA - (TOTAL A) |  |  |  |  | 8.61
ENCARGOS SOCIAIS INCLUSOS (PADRÃO SINAPI) |  |  |  |  | 0
TOTAL MÃO OBRA | [6 empty] | 8.61
MATERIAIS - (TOTAL B) |  |  |  |  | 139.78
EQUIPAMENTOS - (TOTAL C) |  |  |  |  | 0
TOTAL MATERIAIS E EQUIPAMENTOS | [6 empty] | 139.78
TOTAL DO SERVIÇO | [6 empty] | 148.39
JUSTIÇA FEDERAL DE PRIMEIRO GRAU
Seção Judiciária do Espírito Santo
Substituição dos sistemas de climatização dos cartórios do Edifício Sede por VRF
AC-023
DESCRIÇÃO DO SERVIÇO |  | FONTE | REFERÊNCIA | UNIDADE |  | DATA BASE
Fornecimento e instalação de linha frigorígena em tubos de cobre rígidos 34,90mm (1 3/8"), conforme projeto, inclusive isolamento, conexões e instalação dos derivadores |  | IOPES | 161008 ADAPTADA | METRO |  | MAIO/2023
1 - MÃO DE OBRA | FONTE | CÓDIGO | UNID | COEFIC. | PREÇOS |  | TOTAL A
[5 empty] | UNITÁRIO | TOTAL PARCIAL
AUXILIAR DE MECANICO COM ENCARGOS COMPLEMENTARES | SINAPI | 88250 | H | 0.198 | 23.01 | 4.55
MECÂNICO DE REFRIGERAÇÃO COM ENCARGOS COMPLEMENTARES | SINAPI | 100308 | H | 0.198 | 25.98 | 5.14
TOTAL A | [6 empty] | 9.69
2 - MATERIAIS | FONTE | CÓDIGO | UNID | COEFIC. | PREÇOS |  | TOTAL B
[5 empty] | UNITÁRIO | TOTAL PARCIAL
TUBO DE COBRE RIGIDO 1.3/8" PAREDE 1/32" (0,761 KG/M) (LABOR) | IOPES | 63165 | M | 1.1 | 74.61 | 82.07
TUBO DE BORRACHA ELASTOMERICA FLEXIVEL, PRETA, PARA ISOLAMENTO TERMICO DE TUBULACAO, DN 1 3/8" (35 MM), E= 36 MM | SINAPI | 39734 | M | 1.1 | 64.57 | 71.02
ACETILENO (RECARGA DE GAS ACETILENO PARA CILINDRO DE CONJUNTO OXICORTE GRANDE) NAO INCLUI TROCA/MANUTENCAO DO CILINDRO | SINAPI | 000001 | KG | 0.0014 | 88 | 0.12
OXIGENIO, RECARGA PARA CILINDRO DE CONJUNTO OXICORTE GRANDE | SINAPI | 000002 | M3 | 0.0019 | 19.28 | 0.03
NITROGÊNIO | MERCADO | mediana | M3 | 0.0245 | 20 | 0.49
VARETA DE SOLDA PRATA | MERCADO | mediana | UNID | 0.2352 | 16 | 3.76
SUPORTE ESTRUTURADO ARMAFIX P/ TUB. 35mm ESP 19mm | MERCADO | mediana | UNID | 0.5 | 28.7 | 14.35
TOTAL B | [6 empty] | 171.84
3 - EQUIPAMENTOS | FONTE | CÓDIGO | UNID | COEFIC. | PREÇOS |  | TOTAL C
[5 empty] | UNITÁRIO | TOTAL PARCIAL
[5 empty] | 0 | 0
TOTAL C | [6 empty] | 0
5 - RESUMO - DISCRIMINAÇÃO | [6 empty] | TOTAL
MÃO DE OBRA - (TOTAL A) |  |  |  |  | 9.69
ENCARGOS SOCIAIS INCLUSOS (PADRÃO SINAPI) |  |  |  |  | 0
TOTAL MÃO OBRA | [6 empty] | 9.69
MATERIAIS - (TOTAL B) |  |  |  |  | 171.84
EQUIPAMENTOS - (TOTAL C) |  |  |  |  | 0
TOTAL MATERIAIS E EQUIPAMENTOS | [6 empty] | 171.84
TOTAL DO SERVIÇO | [6 empty] | 181.53
JUSTIÇA FEDERAL DE PRIMEIRO GRAU
Seção Judiciária do Espírito Santo
Substituição dos sistemas de climatização dos cartórios do Edifício Sede por VRF
AC-024
DESCRIÇÃO DO SERVIÇO |  | FONTE | REFERÊNCIA | UNIDADE |  | DATA BASE
Fornecimento e instalação de suporte para linhas frigorígenas em perfilado galvanizado perfurado 38x19mm, conforme projeto |  | MERCADO | - | UNIDADE |  | MAIO/2023
1 - MÃO DE OBRA | FONTE | CÓDIGO | UNID | COEFIC. | PREÇOS |  | TOTAL A
[5 empty] | UNITÁRIO | TOTAL PARCIAL
AUXILIAR DE MECANICO COM ENCARGOS COMPLEMENTARES | SINAPI | 88250 | H | 0.45 | 23.01 | 10.35
MECÂNICO DE REFRIGERAÇÃO COM ENCARGOS COMPLEMENTARES | SINAPI | 100308 | H | 0.45 | 25.98 | 11.69
TOTAL A | [6 empty] | 22.04
2 - MATERIAIS | FONTE | CÓDIGO | UNID | COEFIC. | PREÇOS |  | TOTAL B
[5 empty] | UNITÁRIO | TOTAL PARCIAL
BARRA ROSCADA GALVANIZADA 5/16" | MERCADO | mediana | m | 1.2 | 8.58 | 10.29
CHUMBADOR 5/16 X 75 - CBA/ CBE / CBT COM PRISIONEIRO | SBC | 025011 | UNID | 2 | 3.03 | 6.06
PERFILADO GALVANIZADO PERFURADO 19X38 mm | SINAPI | 39328 | M | 0.4 | 4.74 | 1.89
ARRUELA LISA GALVANIZADA 5/16" | MERCADO | mediana | PÇ | 6 | 0.09 | 0.54
PORCA ZINCADA SEXTAVADA 5/16" | SINAPI | 4330 | PÇ | 6 | 0.16 | 0.96
TOTAL B | [6 empty] | 19.74
3 - EQUIPAMENTOS | FONTE | CÓDIGO | UNID | COEFIC. | PREÇOS |  | TOTAL C
[5 empty] | UNITÁRIO | TOTAL PARCIAL
[5 empty] | 0 | 0
TOTAL C | [6 empty] | 0
5 - RESUMO - DISCRIMINAÇÃO | [6 empty] | TOTAL
MÃO DE OBRA - (TOTAL A) |  |  |  |  | 22.04
ENCARGOS SOCIAIS INCLUSOS (PADRÃO SINAPI) |  |  |  |  | 0
TOTAL MÃO OBRA | [6 empty] | 22.04
MATERIAIS - (TOTAL B) |  |  |  |  | 19.74
EQUIPAMENTOS - (TOTAL C) |  |  |  |  | 0
TOTAL MATERIAIS E EQUIPAMENTOS | [6 empty] | 19.74
TOTAL DO SERVIÇO | [6 empty] | 41.78
JUSTIÇA FEDERAL DE PRIMEIRO GRAU
Seção Judiciária do Espírito Santo
Substituição dos sistemas de climatização dos cartórios do Edifício Sede por VRF
AC-025
DESCRIÇÃO DO SERVIÇO |  | FONTE | REFERÊNCIA | UNIDADE |  | DATA BASE
Fornecimento e instalação de válvula GBC 1/4" Marca de referência DANFOSS |  | MERCADO | - | UNIDADE |  | MAIO/2023
1 - MÃO DE OBRA | FONTE | CÓDIGO | UNID | COEFIC. | PREÇOS |  | TOTAL A
[5 empty] | UNITÁRIO | TOTAL PARCIAL
AUXILIAR DE MECANICO COM ENCARGOS COMPLEMENTARES | SINAPI | 88250 | H | 0.54 | 23.01 | 12.42
MECÂNICO DE REFRIGERAÇÃO COM ENCARGOS COMPLEMENTARES | SINAPI | 100308 | H | 0.54 | 25.98 | 14.02
TOTAL A | [6 empty] | 26.44
2 - MATERIAIS | FONTE | CÓDIGO | UNID | COEFIC. | PREÇOS |  | TOTAL B
[5 empty] | UNITÁRIO | TOTAL PARCIAL
VALVULA GBC DE 1/4'' DANFOSS | MERCADO | MEDIANA | UNID | 1 | 196.04 | 196.04
TOTAL B | [6 empty] | 196.04
3 - EQUIPAMENTOS | FONTE | CÓDIGO | UNID | COEFIC. | PREÇOS |  | TOTAL C
[5 empty] | UNITÁRIO | TOTAL PARCIAL
[5 empty] | 0 | 0
TOTAL C | [6 empty] | 0
5 - RESUMO - DISCRIMINAÇÃO | [6 empty] | TOTAL
MÃO DE OBRA - (TOTAL A) |  |  |  |  | 26.44
ENCARGOS SOCIAIS INCLUSOS (PADRÃO SINAPI) |  |  |  |  | 0
TOTAL MÃO OBRA | [6 empty] | 26.44
MATERIAIS - (TOTAL B) |  |  |  |  | 196.04
EQUIPAMENTOS - (TOTAL C) |  |  |  |  | 0
TOTAL MATERIAIS E EQUIPAMENTOS | [6 empty] | 196.04
TOTAL DO SERVIÇO | [6 empty] | 222.48
JUSTIÇA FEDERAL DE PRIMEIRO GRAU
Seção Judiciária do Espírito Santo
Substituição dos sistemas de climatização dos cartórios do Edifício Sede por VRF
AC-026
DESCRIÇÃO DO SERVIÇO |  | FONTE | REFERÊNCIA | UNIDADE |  | DATA BASE
Fornecimento e instalação de válvula GBC 1/2" Marca de referência DANFOSS |  | MERCADO | - | UNIDADE |  | MAIO/2023
1 - MÃO DE OBRA | FONTE | CÓDIGO | UNID | COEFIC. | PREÇOS |  | TOTAL A
[5 empty] | UNITÁRIO | TOTAL PARCIAL
AUXILIAR DE MECANICO COM ENCARGOS COMPLEMENTARES | SINAPI | 88250 | H | 0.54 | 23.01 | 12.42
MECÂNICO DE REFRIGERAÇÃO COM ENCARGOS COMPLEMENTARES | SINAPI | 100308 | H | 0.54 | 25.98 | 14.02
TOTAL A | [6 empty] | 26.44
2 - MATERIAIS | FONTE | CÓDIGO | UNID | COEFIC. | PREÇOS |  | TOTAL B
[5 empty] | UNITÁRIO | TOTAL PARCIAL
VÁLVULA GBC DE 1/2'' DANFOSS | MERCADO | MEDIANA | UNID | 1 | 179.13 | 179.13
TOTAL B | [6 empty] | 179.13
3 - EQUIPAMENTOS | FONTE | CÓDIGO | UNID | COEFIC. | PREÇOS |  | TOTAL C
[5 empty] | UNITÁRIO | TOTAL PARCIAL
[5 empty] | 0 | 0
TOTAL C | [6 empty] | 0
5 - RESUMO - DISCRIMINAÇÃO | [6 empty] | TOTAL
MÃO DE OBRA - (TOTAL A) |  |  |  |  | 26.44
ENCARGOS SOCIAIS INCLUSOS (PADRÃO SINAPI) |  |  |  |  | 0
TOTAL MÃO OBRA | [6 empty] | 26.44
MATERIAIS - (TOTAL B) |  |  |  |  | 179.13
EQUIPAMENTOS - (TOTAL C) |  |  |  |  | 0
TOTAL MATERIAIS E EQUIPAMENTOS | [6 empty] | 179.13
TOTAL DO SERVIÇO | [6 empty] | 205.57
JUSTIÇA FEDERAL DE PRIMEIRO GRAU
Seção Judiciária do Espírito Santo
Substituição dos sistemas de climatização dos cartórios do Edifício Sede por VRF
AC-027
DESCRIÇÃO DO SERVIÇO |  | FONTE | REFERÊNCIA | UNIDADE |  | DATA BASE
Fornecimento e instalação de válvula GBC 5/8" Marca de referência DANFOSS |  | MERCADO | - | UNIDADE |  | MAIO/2023
1 - MÃO DE OBRA | FONTE | CÓDIGO | UNID | COEFIC. | PREÇOS |  | TOTAL A
[5 empty] | UNITÁRIO | TOTAL PARCIAL
AUXILIAR DE MECANICO COM ENCARGOS COMPLEMENTARES | SINAPI | 88250 | H | 0.54 | 23.01 | 12.42
MECÂNICO DE REFRIGERAÇÃO COM ENCARGOS COMPLEMENTARES | SINAPI | 100308 | H | 0.54 | 25.98 | 14.02
TOTAL A | [6 empty] | 26.44
2 - MATERIAIS | FONTE | CÓDIGO | UNID | COEFIC. | PREÇOS |  | TOTAL B
[5 empty] | UNITÁRIO | TOTAL PARCIAL
VÁLVULA GBC 5/8" DANFOSS | MERCADO | MEDIANA | UNID | 1 | 174.14 | 174.14
TOTAL B | [6 empty] | 174.14
3 - EQUIPAMENTOS | FONTE | CÓDIGO | UNID | COEFIC. | PREÇOS |  | TOTAL C
[5 empty] | UNITÁRIO | TOTAL PARCIAL
[5 empty] | 0 | 0
TOTAL C | [6 empty] | 0
5 - RESUMO - DISCRIMINAÇÃO | [6 empty] | TOTAL
MÃO DE OBRA - (TOTAL A) |  |  |  |  | 26.44
ENCARGOS SOCIAIS INCLUSOS (PADRÃO SINAPI) |  |  |  |  | 0
TOTAL MÃO OBRA | [6 empty] | 26.44
MATERIAIS - (TOTAL B) |  |  |  |  | 174.14
EQUIPAMENTOS - (TOTAL C) |  |  |  |  | 0
TOTAL MATERIAIS E EQUIPAMENTOS | [6 empty] | 174.14
TOTAL DO SERVIÇO | [6 empty] | 200.58
JUSTIÇA FEDERAL DE PRIMEIRO GRAU
Seção Judiciária do Espírito Santo
Substituição dos sistemas de climatização dos cartórios do Edifício Sede por VRF
AC-028
DESCRIÇÃO DO SERVIÇO |  | FONTE | REFERÊNCIA | UNIDADE |  | DATA BASE
Fornecimento e instalação de válvula GBC 3/8" Marca de referência DANFOSS |  | MERCADO | - | UNIDADE |  | MAIO/2023
1 - MÃO DE OBRA | FONTE | CÓDIGO | UNID | COEFIC. | PREÇOS |  | TOTAL A
[5 empty] | UNITÁRIO | TOTAL PARCIAL
AUXILIAR DE MECANICO COM ENCARGOS COMPLEMENTARES | SINAPI | 88250 | H | 0.54 | 23.01 | 12.42
MECÂNICO DE REFRIGERAÇÃO COM ENCARGOS COMPLEMENTARES | SINAPI | 100308 | H | 0.54 | 25.98 | 14.02
TOTAL A | [6 empty] | 26.44
2 - MATERIAIS | FONTE | CÓDIGO | UNID | COEFIC. | PREÇOS |  | TOTAL B
[5 empty] | UNITÁRIO | TOTAL PARCIAL
VÁLVULA GBC 3/8" DANFOSS | MERCADO | mediana | UNID | 1 | 183.99 | 183.99
TOTAL B | [6 empty] | 183.99
3 - EQUIPAMENTOS | FONTE | CÓDIGO | UNID | COEFIC. | PREÇOS |  | TOTAL C
[5 empty] | UNITÁRIO | TOTAL PARCIAL
[5 empty] | 0 | 0
TOTAL C | [6 empty] | 0
5 - RESUMO - DISCRIMINAÇÃO | [6 empty] | TOTAL
MÃO DE OBRA - (TOTAL A) |  |  |  |  | 26.44
ENCARGOS SOCIAIS INCLUSOS (PADRÃO SINAPI) |  |  |  |  | 0
TOTAL MÃO OBRA | [6 empty] | 26.44
MATERIAIS - (TOTAL B) |  |  |  |  | 183.99
EQUIPAMENTOS - (TOTAL C) |  |  |  |  | 0
TOTAL MATERIAIS E EQUIPAMENTOS | [6 empty] | 183.99
TOTAL DO SERVIÇO | [6 empty] | 210.43
JUSTIÇA FEDERAL DE PRIMEIRO GRAU
Seção Judiciária do Espírito Santo
Substituição dos sistemas de climatização dos cartórios do Edifício Sede por VRF
AC-029
DESCRIÇÃO DO SERVIÇO |  | FONTE | REFERÊNCIA | UNIDADE |  | DATA BASE
Fornecimento e instalação de cabo de comando, blindado em fita de alumínio, 2x1,5mm²+0,5mm, marca de referência Sin Sheo |  | SBC | 058561 ADAPTADA | METRO |  | MAIO/2023
1 - MÃO DE OBRA | FONTE | CÓDIGO | UNID | COEFIC. | PREÇOS |  | TOTAL A
[5 empty] | UNITÁRIO | TOTAL PARCIAL
AUXILIAR DE MECANICO COM ENCARGOS COMPLEMENTARES | SINAPI | 88250 | H | 0.1 | 23.01 | 2.3
MECÂNICO DE REFRIGERAÇÃO COM ENCARGOS COMPLEMENTARES | SINAPI | 100308 | H | 0.1 | 25.98 | 2.59
TOTAL A | [6 empty] | 4.89
2 - MATERIAIS | FONTE | CÓDIGO | UNID | COEFIC. | PREÇOS |  | TOTAL B
[5 empty] | UNITÁRIO | TOTAL PARCIAL
CABO SHIELD 2x1,5mm² | SBC | 36470 | m | 1.02 | 6.84 | 6.97
TOTAL B | [6 empty] | 6.97
3 - EQUIPAMENTOS | FONTE | CÓDIGO | UNID | COEFIC. | PREÇOS |  | TOTAL C
[5 empty] | UNITÁRIO | TOTAL PARCIAL
[5 empty] | 0 | 0
TOTAL C | [6 empty] | 0
5 - RESUMO - DISCRIMINAÇÃO | [6 empty] | TOTAL
MÃO DE OBRA - (TOTAL A) |  |  |  |  | 4.89
ENCARGOS SOCIAIS INCLUSOS (PADRÃO SINAPI) |  |  |  |  | 0
TOTAL MÃO OBRA | [6 empty] | 4.89
MATERIAIS - (TOTAL B) |  |  |  |  | 6.97
EQUIPAMENTOS - (TOTAL C) |  |  |  |  | 0
TOTAL MATERIAIS E EQUIPAMENTOS | [6 empty] | 6.97
TOTAL DO SERVIÇO | [6 empty] | 11.86
JUSTIÇA FEDERAL DE PRIMEIRO GRAU
Seção Judiciária do Espírito Santo
Substituição dos sistemas de climatização dos cartórios do Edifício Sede por VRF
AC-030
DESCRIÇÃO DO SERVIÇO |  | FONTE | REFERÊNCIA | UNIDADE |  | DATA BASE
Fornecimento e instalação de eletroduto corrugado reforçado, em PVC, cor laranja, 1/2", Marca de referência Tigreflex, para passagem dos cabos de comando no entreforro e shafts. Fixação por meio de abraçadeiras de aço galvanizado a fogo, tipo unha. |  | SINAPI | 91833 | METRO |  | MAIO/2023
1 - MÃO DE OBRA | FONTE | CÓDIGO | UNID | COEFIC. | PREÇOS |  | TOTAL A
[5 empty] | UNITÁRIO | TOTAL PARCIAL
AUXILIAR DE ELETRICISTA COM ENCARGOS COMPLEMENTARES | SINAPI | 88247 | H | 0.08 | 25.99 | 2.07
ELETRICISTA COM ENCARGOS COMPLEMENTARES | SINAPI | 88264 | H | 0.08 | 29.55 | 2.36
TOTAL A | [6 empty] | 4.43
2 - MATERIAIS | FONTE | CÓDIGO | UNID | COEFIC. | PREÇOS |  | TOTAL B
[5 empty] | UNITÁRIO | TOTAL PARCIAL
ELETRODUTO PVC FLEXIVEL CORRUGADO, REFORCADO, COR LARANJA, DE 20 MM, PARA LAJES E PISOS | SINAPI | 39243 | m | 1.1 | 2.56 | 2.81
FIXAÇÃO DE TUBOS HORIZONTAIS DE PVC, CPVC OU COBRE DIÂMETROS MENORES OU IGUAIS A 40 MM OU ELETROCALHAS ATÉ 150MM DE LARGURA, COM ABRAÇADEIRA METÁLICA RÍGIDA 1/2 | SINAPI | 91170 | m | 1 | 3.06 | 3.06
TOTAL B | [6 empty] | 5.87
3 - EQUIPAMENTOS | FONTE | CÓDIGO | UNID | COEFIC. | PREÇOS |  | TOTAL C
[5 empty] | UNITÁRIO | TOTAL PARCIAL
[5 empty] | 0 | 0
TOTAL C | [6 empty] | 0
5 - RESUMO - DISCRIMINAÇÃO | [6 empty] | TOTAL
MÃO DE OBRA - (TOTAL A) |  |  |  |  | 4.43
ENCARGOS SOCIAIS INCLUSOS (PADRÃO SINAPI) |  |  |  |  | 0
TOTAL MÃO OBRA | [6 empty] | 4.43
MATERIAIS - (TOTAL B) |  |  |  |  | 5.87
EQUIPAMENTOS - (TOTAL C) |  |  |  |  | 0
TOTAL MATERIAIS E EQUIPAMENTOS | [6 empty] | 5.87
TOTAL DO SERVIÇO | [6 empty] | 10.3
JUSTIÇA FEDERAL DE PRIMEIRO GRAU
Seção Judiciária do Espírito Santo
Substituição dos sistemas de climatização dos cartórios do Edifício Sede por VRF
AC-031
DESCRIÇÃO DO SERVIÇO |  | FONTE | REFERÊNCIA | UNIDADE |  | DATA BASE
Fornecimento e instalação de eletroduto flexível corrugado em PVC, com alma de aço, 1/2", para passagem dos cabos de comando nas áreas externas. Marca de referência Sealtubo. Fixação por meio de abraçadeiras de aço galvanizado a fogo, tipo unha. |  | SBC | 061110 ADAPTADA | METRO |  | MAIO/2023
1 - MÃO DE OBRA | FONTE | CÓDIGO | UNID | COEFIC. | PREÇOS |  | TOTAL A
[5 empty] | UNITÁRIO | TOTAL PARCIAL
AUXILIAR DE ELETRICISTA COM ENCARGOS COMPLEMENTARES | SINAPI | 88247 | H | 0.266 | 25.99 | 6.91
ELETRICISTA COM ENCARGOS COMPLEMENTARES | SINAPI | 88264 | H | 0.266 | 29.55 | 7.86
TOTAL A | [6 empty] | 14.77
2 - MATERIAIS | FONTE | CÓDIGO | UNID | COEFIC. | PREÇOS |  | TOTAL B
[5 empty] | UNITÁRIO | TOTAL PARCIAL
ELETRODUTO FLEXIVEL SEALTUBE 1/2" | SBC | 45158 | m | 1.07 | 11.04 | 11.81
FIXAÇÃO DE TUBOS HORIZONTAIS DE PVC, CPVC OU COBRE DIÂMETROS MENORES OU IGUAIS A 40 MM OU ELETROCALHAS ATÉ 150MM DE LARGURA, COM ABRAÇADEIRA METÁLICA RÍGIDA 1/2 | SINAPI | 91170 | m | 1 | 3.06 | 3.06
TOTAL B | [6 empty] | 14.87
3 - EQUIPAMENTOS | FONTE | CÓDIGO | UNID | COEFIC. | PREÇOS |  | TOTAL C
[5 empty] | UNITÁRIO | TOTAL PARCIAL
[5 empty] | 0 | 0
TOTAL C | [6 empty] | 0
5 - RESUMO - DISCRIMINAÇÃO | [6 empty] | TOTAL
MÃO DE OBRA - (TOTAL A) |  |  |  |  | 14.77
ENCARGOS SOCIAIS INCLUSOS (PADRÃO SINAPI) |  |  |  |  | 0
TOTAL MÃO OBRA | [6 empty] | 14.77
MATERIAIS - (TOTAL B) |  |  |  |  | 14.87
EQUIPAMENTOS - (TOTAL C) |  |  |  |  | 0
TOTAL MATERIAIS E EQUIPAMENTOS | [6 empty] | 14.87
TOTAL DO SERVIÇO | [6 empty] | 29.64
JUSTIÇA FEDERAL DE PRIMEIRO GRAU
Seção Judiciária do Espírito Santo
Substituição dos sistemas de climatização dos cartórios do Edifício Sede por VRF
AC-032
DESCRIÇÃO DO SERVIÇO |  | FONTE | REFERÊNCIA | UNIDADE |  | DATA BASE
Fornecimento e instalação de proteção mecânica nas linhas frigorígenas em áreas externas, em revestimento flexível de tecido composto de fibras de vidro de filamento contínuo, marca de referência Armacell - Armacheck D, inclusive adesivo 520-S Armaflex . |  | MERCADO | - | M² |  | MAIO/2023
1 - MÃO DE OBRA | FONTE | CÓDIGO | UNID | COEFIC. | PREÇOS |  | TOTAL A
[5 empty] | UNITÁRIO | TOTAL PARCIAL
AUXILIAR DE MECANICO COM ENCARGOS COMPLEMENTARES | SINAPI | 88250 | H | 0.25 | 23.01 | 5.75
MECÂNICO DE REFRIGERAÇÃO COM ENCARGOS COMPLEMENTARES | SINAPI | 100308 | H | 0.25 | 25.98 | 6.49
TOTAL A | [6 empty] | 12.24
2 - MATERIAIS | FONTE | CÓDIGO | UNID | COEFIC. | PREÇOS |  | TOTAL B
[5 empty] | UNITÁRIO | TOTAL PARCIAL
REVESTIMENTO ARMACHECK D | MERCADO | mediana | M² | 1 | 37.62 | 37.62
ADESIVO 520-S ARMAFLEX | MERCADO | mediana | L | 0.33333 | 103.29 | 34.43
TOTAL B | [6 empty] | 72.05
3 - EQUIPAMENTOS | FONTE | CÓDIGO | UNID | COEFIC. | PREÇOS |  | TOTAL C
[5 empty] | UNITÁRIO | TOTAL PARCIAL
[5 empty] | 0 | 0
TOTAL C | [6 empty] | 0
5 - RESUMO - DISCRIMINAÇÃO | [6 empty] | TOTAL
MÃO DE OBRA - (TOTAL A) |  |  |  |  | 12.24
ENCARGOS SOCIAIS INCLUSOS (PADRÃO SINAPI) |  |  |  |  | 0
TOTAL MÃO OBRA | [6 empty] | 12.24
MATERIAIS - (TOTAL B) |  |  |  |  | 72.05
EQUIPAMENTOS - (TOTAL C) |  |  |  |  | 0
TOTAL MATERIAIS E EQUIPAMENTOS | [6 empty] | 72.05
TOTAL DO SERVIÇO | [6 empty] | 84.29
JUSTIÇA FEDERAL DE PRIMEIRO GRAU
Seção Judiciária do Espírito Santo
Substituição dos sistemas de climatização dos cartórios do Edifício Sede por VRF
AC-033
DESCRIÇÃO DO SERVIÇO |  | FONTE | REFERÊNCIA | UNIDADE |  | DATA BASE
Fornecimento e carga adicional de gás refrigerante R410A nas linhas frigorígenas, conforme projeto |  | SBC | 070401 | KG |  | MAIO/2023
1 - MÃO DE OBRA | FONTE | CÓDIGO | UNID | COEFIC. | PREÇOS |  | TOTAL A
[5 empty] | UNITÁRIO | TOTAL PARCIAL
AUXILIAR DE MECANICO COM ENCARGOS COMPLEMENTARES | SINAPI | 88250 | H | 0.25 | 23.01 | 5.75
MECÂNICO DE REFRIGERAÇÃO COM ENCARGOS COMPLEMENTARES | SINAPI | 100308 | H | 0.25 | 25.98 | 6.49
TOTAL A | [6 empty] | 12.24
2 - MATERIAIS | FONTE | CÓDIGO | UNID | COEFIC. | PREÇOS |  | TOTAL B
[5 empty] | UNITÁRIO | TOTAL PARCIAL
GAS REGRIGERANTE R410-A | SBC | 4817 | KG | 1 | 57.67 | 57.67
0
TOTAL B | [6 empty] | 57.67
3 - EQUIPAMENTOS | FONTE | CÓDIGO | UNID | COEFIC. | PREÇOS |  | TOTAL C
[5 empty] | UNITÁRIO | TOTAL PARCIAL
[5 empty] | 0 | 0
TOTAL C | [6 empty] | 0
5 - RESUMO - DISCRIMINAÇÃO | [6 empty] | TOTAL
MÃO DE OBRA - (TOTAL A) |  |  |  |  | 12.24
ENCARGOS SOCIAIS INCLUSOS (PADRÃO SINAPI) |  |  |  |  | 0
TOTAL MÃO OBRA | [6 empty] | 12.24
MATERIAIS - (TOTAL B) |  |  |  |  | 57.67
EQUIPAMENTOS - (TOTAL C) |  |  |  |  | 0
TOTAL MATERIAIS E EQUIPAMENTOS | [6 empty] | 57.67
TOTAL DO SERVIÇO | [6 empty] | 69.91
JUSTIÇA FEDERAL DE PRIMEIRO GRAU
Seção Judiciária do Espírito Santo
Substituição dos sistemas de climatização dos cartórios do Edifício Sede por VRF
AC-034
DESCRIÇÃO DO SERVIÇO |  | FONTE | REFERÊNCIA | UNIDADE |  | DATA BASE
Teste de regulagem""START-UP"" em equipamento frigorígeno |  | SBC | 070408 | UNIDADE |  | MAIO/2023
1 - MÃO DE OBRA | FONTE | CÓDIGO | UNID | COEFIC. | PREÇOS |  | TOTAL A
[5 empty] | UNITÁRIO | TOTAL PARCIAL
ELETRICISTA COM ENCARGOS COMPLEMENTARES | SINAPI | 88264 | H | 1.6 | 29.55 | 47.28
AUXILIAR DE ELETRICISTA COM ENCARGOS COMPLEMENTARES | SINAPI | 88247 | H | 2.2 | 25.99 | 57.17
TOTAL A | [6 empty] | 104.45
2 - MATERIAIS | FONTE | CÓDIGO | UNID | COEFIC. | PREÇOS |  | TOTAL B
[5 empty] | UNITÁRIO | TOTAL PARCIAL
0
0
TOTAL B | [6 empty] | 0
3 - EQUIPAMENTOS | FONTE | CÓDIGO | UNID | COEFIC. | PREÇOS |  | TOTAL C
[5 empty] | UNITÁRIO | TOTAL PARCIAL
[5 empty] | 0 | 0
TOTAL C | [6 empty] | 0
5 - RESUMO - DISCRIMINAÇÃO | [6 empty] | TOTAL
MÃO DE OBRA - (TOTAL A) |  |  |  |  | 104.45
ENCARGOS SOCIAIS INCLUSOS (PADRÃO SINAPI) |  |  |  |  | 0
TOTAL MÃO OBRA | [6 empty] | 104.45
MATERIAIS - (TOTAL B) |  |  |  |  | 0
EQUIPAMENTOS - (TOTAL C) |  |  |  |  | 0
TOTAL MATERIAIS E EQUIPAMENTOS | [6 empty] | 0
TOTAL DO SERVIÇO | [6 empty] | 104.45
JUSTIÇA FEDERAL DE PRIMEIRO GRAU
Seção Judiciária do Espírito Santo
Substituição dos sistemas de climatização dos cartórios do Edifício Sede por VRF
TAE-001
DESCRIÇÃO DO SERVIÇO |  | FONTE | REFERÊNCIA | UNIDADE |  | DATA BASE
Fornecimento e instalação de duto semi-rígido diâmetro 178mm, marca de referência Nova Exaustores |  | MERCADO | - | m |  | MAIO/2023
1 - MÃO DE OBRA | FONTE | CÓDIGO | UNID | COEFIC. | PREÇOS |  | TOTAL A
[5 empty] | UNITÁRIO | TOTAL PARCIAL
AUXILIAR DE MECANICO COM ENCARGOS COMPLEMENTARES | SINAPI | 88250 | H | 0.12 | 23.01 | 2.76
MECÂNICO DE REFRIGERAÇÃO COM ENCARGOS COMPLEMENTARES | SINAPI | 100308 | H | 0.12 | 25.98 | 3.11
TOTAL A | [6 empty] | 5.87
2 - MATERIAIS | FONTE | CÓDIGO | UNID | COEFIC. | PREÇOS |  | TOTAL B
[5 empty] | UNITÁRIO | TOTAL PARCIAL
DUTO SEMI RÍGIDO DIAMETRO 180mm, MARCA DE REFERÊNCIA NOVAEXAUSTORES , PEÇA COM 3 metros | MERCADO | mediana | PEÇA | 0.33 | 156.6 | 51.67
FITA ADESIVA PARA DUTO (SILVERTAPE) ROLO DE 50mx48mm MULTIVAC | SBC | 36520 | PEÇA | 0.012434 | 39.99 | 0.49 |  | 62.172 | 0.012434
FITA METALICA PERFURADA, L = 17 MM, ROLO DE 30 M, CARGA RECOMENDADA = *19* KGF | SINAPI | 14152 | PEÇA | 0.0333 | 42.6 | 1.41 |  | 0.033333
BUCHA DE NYLON, DIAMETRO DO FURO 8 MM, COMPRIMENTO 40 MM, COM PARAFUSO DE ROSCA SOBERBA, CABECA CHATA, FENDA SIMPLES, 4,8 X 50 MM | SINAPI | 4350 | UNIDADE | 2 | 0.68 | 1.36
TOTAL A | [6 empty] | 54.93
3 - EQUIPAMENTOS | FONTE | CÓDIGO | UNID | COEFIC. | PREÇOS |  | TOTAL C
[5 empty] | UNITÁRIO | TOTAL PARCIAL
TOTAL C | [6 empty] | 0
5 - RESUMO - DISCRIMINAÇÃO | [6 empty] | TOTAL
MÃO DE OBRA - (TOTAL A) |  |  |  |  | 5.87 |  |  |  | X
ENCARGOS SOCIAIS INCLUSOS (PADRÃO SINAPI) |  |  |  |  | 0
TOTAL MÃO OBRA | [6 empty] | 5.87
MATERIAIS - (TOTAL B) |  |  |  |  | 54.93
EQUIPAMENTOS - (TOTAL C) |  |  |  |  | 0
TOTAL MATERIAIS E EQUIPAMENTOS | [6 empty] | 54.93
TOTAL DO SERVIÇO | [6 empty] | 60.8
JUSTIÇA FEDERAL DE PRIMEIRO GRAU
Seção Judiciária do Espírito Santo
Substituição dos sistemas de climatização dos cartórios do Edifício Sede por VRF
TAE-002
DESCRIÇÃO DO SERVIÇO |  | FONTE | REFERÊNCIA | UNIDADE |  | DATA BASE
Adaptações nos dutos de TAE existente, compreendendo o fechamento das saídas atuais utilizando manta autoadesiva aluminizada, e abertura de duas saídas diâmetro 178mm, inclusive colarinhos |  | SBC | 070335 adaptada | cartório |  | MAIO/2023
1 - MÃO DE OBRA | FONTE | CÓDIGO | UNID | COEFIC. | PREÇOS |  | TOTAL A
[5 empty] | UNITÁRIO | TOTAL PARCIAL
AUXILIAR DE MECANICO COM ENCARGOS COMPLEMENTARES | SINAPI | 88250 | H | 2.5 | 23.01 | 57.52
MECÂNICO DE REFRIGERAÇÃO COM ENCARGOS COMPLEMENTARES | SINAPI | 100308 | H | 2.5 | 25.98 | 64.95
TOTAL A | [6 empty] | 122.47
2 - MATERIAIS | FONTE | CÓDIGO | UNID | COEFIC. | PREÇOS |  | TOTAL B
[5 empty] | UNITÁRIO | TOTAL PARCIAL
MANTA ASFÁLTICA AUTO ADESIVA ALUMINIZADA - 30cm x 10m | MERCADO | MEDIANA | UNIDADE | 0.5433 | 113.2 | 61.5 |  | 0.1256
COLARINHO EM CHAPA DE ACO GALVANIZADO SEM REGISTRO 8" (200mm) | SBC | 203057 | PEÇA | 2 | 17.7 | 35.4 |  | 1.6328
TOTAL A | [6 empty] | 96.9
3 - EQUIPAMENTOS | FONTE | CÓDIGO | UNID | COEFIC. | PREÇOS |  | TOTAL C
[5 empty] | UNITÁRIO | TOTAL PARCIAL
TOTAL C | [6 empty] | 0
5 - RESUMO - DISCRIMINAÇÃO | [6 empty] | TOTAL
MÃO DE OBRA - (TOTAL A) |  |  |  |  | 122.47 |  |  |  | X
ENCARGOS SOCIAIS INCLUSOS (PADRÃO SINAPI) |  |  |  |  | 0
TOTAL MÃO OBRA | [6 empty] | 122.47
MATERIAIS - (TOTAL B) |  |  |  |  | 96.9
EQUIPAMENTOS - (TOTAL C) |  |  |  |  | 0
TOTAL MATERIAIS E EQUIPAMENTOS | [6 empty] | 96.9
TOTAL DO SERVIÇO | [6 empty] | 219.37
JUSTIÇA FEDERAL DE PRIMEIRO GRAU
Seção Judiciária do Espírito Santo
Substituição dos sistemas de climatização dos cartórios do Edifício Sede por VRF
TAE-003
DESCRIÇÃO DO SERVIÇO |  | FONTE | REFERÊNCIA | UNIDADE |  | DATA BASE
Remanejamento de conjunto caixa e difusor existentes para uso em TAE |  | MERCADO | - | UNIDADE |  | MAIO/2023
1 - MÃO DE OBRA | FONTE | CÓDIGO | UNID | COEFIC. | PREÇOS |  | TOTAL A
[5 empty] | UNITÁRIO | TOTAL PARCIAL
AUXILIAR DE MECANICO COM ENCARGOS COMPLEMENTARES | SINAPI | 88250 | H | 1 | 23.01 | 23.01
MECÂNICO DE REFRIGERAÇÃO COM ENCARGOS COMPLEMENTARES | SINAPI | 100308 | H | 1 | 25.98 | 25.98
TOTAL A | [6 empty] | 48.99
2 - MATERIAIS | FONTE | CÓDIGO | UNID | COEFIC. | PREÇOS |  | TOTAL B
[5 empty] | UNITÁRIO | TOTAL PARCIAL
FITA ADESIVA PARA DUTO (SILVERTAPE)ROLO DE 50mx48mm MULTIVAC | SBC | 36520 | PEÇA | 0.012434 | 39.99 | 0.49
FITA METALICA PERFURADA, L = 17 MM, ROLO DE 30 M, CARGA RECOMENDADA = *19* KGF | SINAPI | 14152 | PEÇA | 0.0333 | 42.6 | 1.41
BUCHA DE NYLON, DIAMETRO DO FURO 8 MM, COMPRIMENTO 40 MM, COM PARAFUSO DE ROSCA SOBERBA, CABECA CHATA, FENDA SIMPLES, 4,8 X 50 MM | SINAPI | 4350 | UNIDADE | 2 | 0.68 | 1.36
TOTAL A | [6 empty] | 3.26
3 - EQUIPAMENTOS | FONTE | CÓDIGO | UNID | COEFIC. | PREÇOS |  | TOTAL C
[5 empty] | UNITÁRIO | TOTAL PARCIAL
TOTAL C | [6 empty] | 0
5 - RESUMO - DISCRIMINAÇÃO | [6 empty] | TOTAL
MÃO DE OBRA - (TOTAL A) |  |  |  |  | 48.99 |  |  |  | X
ENCARGOS SOCIAIS INCLUSOS (PADRÃO SINAPI) |  |  |  |  | 0
TOTAL MÃO OBRA | [6 empty] | 48.99
MATERIAIS - (TOTAL B) |  |  |  |  | 3.26
EQUIPAMENTOS - (TOTAL C) |  |  |  |  | 0
TOTAL MATERIAIS E EQUIPAMENTOS | [6 empty] | 3.26
TOTAL DO SERVIÇO | [6 empty] | 52.25
JUSTIÇA FEDERAL DE PRIMEIRO GRAU
Seção Judiciária do Espírito Santo
Substituição dos sistemas de climatização dos cartórios do Edifício Sede por VRF
DRE-001
DESCRIÇÃO DO SERVIÇO |  | FONTE | REFERÊNCIA | UNIDADE |  | DATA BASE
Rede de drenagem de água de condensação em tubos de PVC 40mm esgoto, conforme projeto |  | SINAPI | 89711 | m |  | MAIO/2023
1 - MÃO DE OBRA | FONTE | CÓDIGO | UNID | COEFIC. | PREÇOS |  | TOTAL A
[5 empty] | UNITÁRIO | TOTAL PARCIAL
ENCANADOR OU BOMBEIRO HIDRÁULICO COM ENCARGOS COMPLEMENTARES | SINAPI | 88267 | H | 0.293 | 24.55 | 7.19
SERVENTE COM ENCARGOS COMPLEMENTARES | SINAPI | 88316 | H | 0.293 | 19.68 | 5.76
TOTAL A | [6 empty] | 12.95
2 - MATERIAIS | FONTE | CÓDIGO | UNID | COEFIC. | PREÇOS |  | TOTAL B
[5 empty] | UNITÁRIO | TOTAL PARCIAL
TUBO PVC SÉRIE NORMAL, DN 40mm, PARA ESGOTO PREDIAL (NBR 5688) | SINAPI | 9835 | M | 1.0549 | 10.09 | 10.64
LIXA DÁGUA EM FOLHA, GRÃO 100 | SINAPI | 38383 | UNID | 0.0163 | 2.27 | 0.03
TOTAL B | [6 empty] | 10.67
3 - EQUIPAMENTOS | FONTE | CÓDIGO | UNID | COEFIC. | PREÇOS |  | TOTAL C
[5 empty] | UNITÁRIO | TOTAL PARCIAL
TOTAL C | [6 empty] | 0
5 - RESUMO - DISCRIMINAÇÃO | [6 empty] | TOTAL
MÃO DE OBRA - (TOTAL A) |  |  |  |  | 12.95
ENCARGOS SOCIAIS INCLUSOS (PADRÃO SINAPI) |  |  |  |  | 0
TOTAL MÃO OBRA | [6 empty] | 12.95
MATERIAIS - (TOTAL B) |  |  |  |  | 10.67
EQUIPAMENTOS - (TOTAL C) |  |  |  |  | 0
TOTAL MATERIAIS E EQUIPAMENTOS | [6 empty] | 10.67
TOTAL DO SERVIÇO | [6 empty] | 23.62
JUSTIÇA FEDERAL DE PRIMEIRO GRAU
Seção Judiciária do Espírito Santo
Substituição dos sistemas de climatização dos cartórios do Edifício Sede por VRF
DRE-002
DESCRIÇÃO DO SERVIÇO |  | FONTE | REFERÊNCIA | UNIDADE |  | DATA BASE
Tubos em espuma de polietileno 1 1/4" para isolamento de rede de drenagem |  |  |  | m |  | MAIO/2023
1 - MÃO DE OBRA | FONTE | CÓDIGO | UNID | COEFIC. | PREÇOS |  | TOTAL A
[5 empty] | UNITÁRIO | TOTAL PARCIAL
ENCANADOR OU BOMBEIRO HIDRÁULICO COM ENCARGOS COMPLEMENTARES | SINAPI | 88267 | H | 0.19 | 24.55 | 4.66
SERVENTE COM ENCARGOS COMPLEMENTARES | SINAPI | 88316 | H | 0.19 | 19.68 | 3.73
TOTAL A | [6 empty] | 8.39
2 - MATERIAIS | FONTE | CÓDIGO | UNID | COEFIC. | PREÇOS |  | TOTAL B
[5 empty] | UNITÁRIO | TOTAL PARCIAL
TUBO DE ESPUMA DE POLIETILENO EXPANDIDO FLEXÍVEL PARA ISOLAMENTO TÉRMICO DE TUBULAÇÃO DE AR CONDICIONADO, DN 1 1/4", E=10MM | SINAPI | 39708 | M | 1.0549 | 4.21 | 4.44
ADESIVO / COLA DE CONTATO LIQUIDO, A BASE DE RESINAS, PARA COLAGEM DE ESPUMA PARA ISOLAMENTO TERMICO FLEXIVEL | SINAPI | 39719 | L | 0.00059 | 178.34 | 0.1
TOTAL B | [6 empty] | 4.54
3 - EQUIPAMENTOS | FONTE | CÓDIGO | UNID | COEFIC. | PREÇOS |  | TOTAL C
[5 empty] | UNITÁRIO | TOTAL PARCIAL
TOTAL C | [6 empty] | 0
5 - RESUMO - DISCRIMINAÇÃO | [6 empty] | TOTAL
MÃO DE OBRA - (TOTAL A) |  |  |  |  | 8.39
ENCARGOS SOCIAIS INCLUSOS (PADRÃO SINAPI) |  |  |  |  | 0
TOTAL MÃO OBRA | [6 empty] | 8.39
MATERIAIS - (TOTAL B) |  |  |  |  | 4.54
EQUIPAMENTOS - (TOTAL C) |  |  |  |  | 0
TOTAL MATERIAIS E EQUIPAMENTOS | [6 empty] | 4.54
TOTAL DO SERVIÇO | [6 empty] | 12.93
JUSTIÇA FEDERAL DE PRIMEIRO GRAU
Seção Judiciária do Espírito Santo
Substituição dos sistemas de climatização dos cartórios do Edifício Sede por VRF
DRE-003
DESCRIÇÃO DO SERVIÇO |  | FONTE | REFERÊNCIA | UNIDADE |  | DATA BASE
Fornecimento e instalação de joelho 90º, em PVC 40mm para esgoto, em rede de drenagem de água de condensação, marca de referência Tigre |  | SINAPI | 89724 | UNIDADE |  | MAIO/2023
1 - MÃO DE OBRA | FONTE | CÓDIGO | UNID | COEFIC. | PREÇOS |  | TOTAL A
[5 empty] | UNITÁRIO | TOTAL PARCIAL
ENCANADOR OU BOMBEIRO HIDRÁULICO COM ENCARGOS COMPLEMENTARES | SINAPI | 88267 | H | 0.127 | 24.55 | 3.11
AUXILIAR DE ENCANADOR OU BOMBEIRO HIDRÁULICO COM ENCARGOS COMPLEMENTARES | SINAPI | 88248 | H | 0.127 | 19.68 | 2.49
TOTAL A | [6 empty] | 5.6
2 - MATERIAIS | FONTE | CÓDIGO | UNID | COEFIC. | PREÇOS |  | TOTAL B
[5 empty] | UNITÁRIO | TOTAL PARCIAL
JOELHO 90 GRAUS, PVC, SERIE NORMAL, ESGOTO PREDIAL, DN 40 MM, JUNTA SOLDÁVEL | SINAPI | 37949 | UNID | 1 | 3.44 | 3.44
ADESIVO PLASTICO PARA PVC, FRASCO COM *850* GR | SINAPI | 122 | UNID | 0.0099 | 68.55 | 0.67
SOLUCAO PREPARADORA / LIMPADORA PARA PVC, FRASCO COM 1000 CM3 | SINAPI | 20083 | UNID | 0.015 | 77.67 | 1.16
LIXA DÁGUA EM FOLHA, GRÃO 100 | SINAPI | 38383 | UNID | 0.0071 | 2.27 | 0.01
TOTAL B | [6 empty] | 5.28
3 - EQUIPAMENTOS | FONTE | CÓDIGO | UNID | COEFIC. | PREÇOS |  | TOTAL C
[5 empty] | UNITÁRIO | TOTAL PARCIAL
TOTAL C | [6 empty] | 0
5 - RESUMO - DISCRIMINAÇÃO | [6 empty] | TOTAL
MÃO DE OBRA - (TOTAL A) |  |  |  |  | 5.6
ENCARGOS SOCIAIS INCLUSOS (PADRÃO SINAPI) |  |  |  |  | 0
TOTAL MÃO OBRA | [6 empty] | 5.6
MATERIAIS - (TOTAL B) |  |  |  |  | 5.28
EQUIPAMENTOS - (TOTAL C) |  |  |  |  | 0
TOTAL MATERIAIS E EQUIPAMENTOS | [6 empty] | 5.28
TOTAL DO SERVIÇO | [6 empty] | 10.88
JUSTIÇA FEDERAL DE PRIMEIRO GRAU
Seção Judiciária do Espírito Santo
Substituição dos sistemas de climatização dos cartórios do Edifício Sede por VRF
DRE-004
DESCRIÇÃO DO SERVIÇO |  | FONTE | REFERÊNCIA | UNIDADE |  | DATA BASE
Fornecimento e instalação de joelho 45º, em PVC 40mm para esgoto, em rede de drenagem de água de condensação, marca de referência Tigre |  | SINAPI | 89726 | UNIDADE |  | MAIO/2023
1 - MÃO DE OBRA | FONTE | CÓDIGO | UNID | COEFIC. | PREÇOS |  | TOTAL A
[5 empty] | UNITÁRIO | TOTAL PARCIAL
ENCANADOR OU BOMBEIRO HIDRÁULICO COM ENCARGOS COMPLEMENTARES | SINAPI | 88267 | H | 0.127 | 24.55 | 3.11
AUXILIAR DE ENCANADOR OU BOMBEIRO HIDRÁULICO COM ENCARGOS COMPLEMENTARES | SINAPI | 88248 | H | 0.127 | 19.68 | 2.49
TOTAL A | [6 empty] | 5.6
2 - MATERIAIS | FONTE | CÓDIGO | UNID | COEFIC. | PREÇOS |  | TOTAL B
[5 empty] | UNITÁRIO | TOTAL PARCIAL
JOELHO 45 GRAUS, PVC, SERIE NORMAL, ESGOTO PREDIAL, DN 40 MM, JUNTA SOLDÁVEL | SINAPI | 37951 | UNID | 1 | 3.82 | 3.82
ADESIVO PLASTICO PARA PVC, FRASCO COM *850* GR | SINAPI | 122 | UNID | 0.0099 | 68.55 | 0.67
SOLUCAO PREPARADORA / LIMPADORA PARA PVC, FRASCO COM 1000 CM3 | SINAPI | 20083 | UNID | 0.015 | 77.67 | 1.16
LIXA DÁGUA EM FOLHA, GRÃO 100 | SINAPI | 38383 | UNID | 0.0071 | 2.27 | 0.01
TOTAL B | [6 empty] | 5.66
3 - EQUIPAMENTOS | FONTE | CÓDIGO | UNID | COEFIC. | PREÇOS |  | TOTAL C
[5 empty] | UNITÁRIO | TOTAL PARCIAL
TOTAL C | [6 empty] | 0
5 - RESUMO - DISCRIMINAÇÃO | [6 empty] | TOTAL
MÃO DE OBRA - (TOTAL A) |  |  |  |  | 5.6
ENCARGOS SOCIAIS INCLUSOS (PADRÃO SINAPI) |  |  |  |  | 0
TOTAL MÃO OBRA | [6 empty] | 5.6
MATERIAIS - (TOTAL B) |  |  |  |  | 5.66
EQUIPAMENTOS - (TOTAL C) |  |  |  |  | 0
TOTAL MATERIAIS E EQUIPAMENTOS | [6 empty] | 5.66
TOTAL DO SERVIÇO | [6 empty] | 11.26
JUSTIÇA FEDERAL DE PRIMEIRO GRAU
Seção Judiciária do Espírito Santo
Substituição dos sistemas de climatização dos cartórios do Edifício Sede por VRF
DRE-005
DESCRIÇÃO DO SERVIÇO |  | FONTE | REFERÊNCIA | UNIDADE |  | DATA BASE
Fornecimento e instalação de Tê 90º, em PVC 40mm para esgoto, em rede de drenagem de água de condensação, marca de referência Tigre |  | SINAPI | 89726 adaptada | UNIDADE |  | MAIO/2023
1 - MÃO DE OBRA | FONTE | CÓDIGO | UNID | COEFIC. | PREÇOS |  | TOTAL A
[5 empty] | UNITÁRIO | TOTAL PARCIAL
ENCANADOR OU BOMBEIRO HIDRÁULICO COM ENCARGOS COMPLEMENTARES | SINAPI | 88267 | H | 0.127 | 24.55 | 3.11
AUXILIAR DE ENCANADOR OU BOMBEIRO HIDRÁULICO COM ENCARGOS COMPLEMENTARES | SINAPI | 88248 | H | 0.127 | 19.68 | 2.49
TOTAL A | [6 empty] | 5.6
2 - MATERIAIS | FONTE | CÓDIGO | UNID | COEFIC. | PREÇOS |  | TOTAL B
[5 empty] | UNITÁRIO | TOTAL PARCIAL
TÊ 90 GRAUS, PVC, SERIE NORMAL, ESGOTO PREDIAL, DN 40 MM | SINAPI | 7116 | UNID | 1 | 5.7 | 5.7
ADESIVO PLASTICO PARA PVC, FRASCO COM *850* GR | SINAPI | 122 | UNID | 0.0099 | 68.55 | 0.67
SOLUCAO PREPARADORA / LIMPADORA PARA PVC, FRASCO COM 1000 CM3 | SINAPI | 20083 | UNID | 0.015 | 77.67 | 1.16
LIXA DÁGUA EM FOLHA, GRÃO 100 | SINAPI | 38383 | UNID | 0.0071 | 2.27 | 0.01
TOTAL B | [6 empty] | 7.54
3 - EQUIPAMENTOS | FONTE | CÓDIGO | UNID | COEFIC. | PREÇOS |  | TOTAL C
[5 empty] | UNITÁRIO | TOTAL PARCIAL
TOTAL C | [6 empty] | 0
5 - RESUMO - DISCRIMINAÇÃO | [6 empty] | TOTAL
MÃO DE OBRA - (TOTAL A) |  |  |  |  | 5.6
ENCARGOS SOCIAIS INCLUSOS (PADRÃO SINAPI) |  |  |  |  | 0
TOTAL MÃO OBRA | [6 empty] | 5.6
MATERIAIS - (TOTAL B) |  |  |  |  | 7.54
EQUIPAMENTOS - (TOTAL C) |  |  |  |  | 0
TOTAL MATERIAIS E EQUIPAMENTOS | [6 empty] | 7.54
TOTAL DO SERVIÇO | [6 empty] | 13.14
JUSTIÇA FEDERAL DE PRIMEIRO GRAU
Seção Judiciária do Espírito Santo
Substituição dos sistemas de climatização dos cartórios do Edifício Sede por VRF
DRE-006
DESCRIÇÃO DO SERVIÇO |  | FONTE | REFERÊNCIA | UNIDADE |  | DATA BASE
Fornecimento e instalação de Junção, em PVC 40x40mm para esgoto, em rede de drenagem de água de condensação, marca de referência Tigre |  | SINAPI | 89783 | UNIDADE |  | MAIO/2023
1 - MÃO DE OBRA | FONTE | CÓDIGO | UNID | COEFIC. | PREÇOS |  | TOTAL A
[5 empty] | UNITÁRIO | TOTAL PARCIAL
ENCANADOR OU BOMBEIRO HIDRÁULICO COM ENCARGOS COMPLEMENTARES | SINAPI | 88267 | H | 0.1693 | 24.55 | 4.15
AUXILIAR DE ENCANADOR OU BOMBEIRO HIDRÁULICO COM ENCARGOS COMPLEMENTARES | SINAPI | 88248 | H | 0.1693 | 19.68 | 3.33
TOTAL A | [6 empty] | 7.48
2 - MATERIAIS | FONTE | CÓDIGO | UNID | COEFIC. | PREÇOS |  | TOTAL B
[5 empty] | UNITÁRIO | TOTAL PARCIAL
JUNCAO SIMPLES, PVC, 45 GRAUS, DN 40 X 40 MM, SERIE NORMAL PARA ESGOTO PREDIAL | SINAPI | 3666 | UNID | 1 | 5.86 | 5.86
ADESIVO PLASTICO PARA PVC, FRASCO COM *850* GR | SINAPI | 122 | UNID | 0.0148 | 68.55 | 1.01
SOLUCAO PREPARADORA / LIMPADORA PARA PVC, FRASCO COM 1000 CM3 | SINAPI | 20083 | UNID | 0.0225 | 77.67 | 1.74
LIXA DÁGUA EM FOLHA, GRÃO 100 | SINAPI | 38383 | UNID | 0.0107 | 2.27 | 0.02
TOTAL B | [6 empty] | 8.63
3 - EQUIPAMENTOS | FONTE | CÓDIGO | UNID | COEFIC. | PREÇOS |  | TOTAL C
[5 empty] | UNITÁRIO | TOTAL PARCIAL
TOTAL C | [6 empty] | 0
5 - RESUMO - DISCRIMINAÇÃO | [6 empty] | TOTAL
MÃO DE OBRA - (TOTAL A) |  |  |  |  | 7.48
ENCARGOS SOCIAIS INCLUSOS (PADRÃO SINAPI) |  |  |  |  | 0
TOTAL MÃO OBRA | [6 empty] | 7.48
MATERIAIS - (TOTAL B) |  |  |  |  | 8.63
EQUIPAMENTOS - (TOTAL C) |  |  |  |  | 0
TOTAL MATERIAIS E EQUIPAMENTOS | [6 empty] | 8.63
TOTAL DO SERVIÇO | [6 empty] | 16.11
JUSTIÇA FEDERAL DE PRIMEIRO GRAU
Seção Judiciária do Espírito Santo
Substituição dos sistemas de climatização dos cartórios do Edifício Sede por VRF
DRE-007
DESCRIÇÃO DO SERVIÇO |  | FONTE | REFERÊNCIA | UNIDADE |  | DATA BASE
Fixação na laje, de rede de drenagem de água de condensação em tubos de PVC 40mm esgoto, utilizando abraçadeira metálica tipo D, 1 1/2" |  | SINAPI | 91180 | M |  | MAIO/2023
1 - MÃO DE OBRA | FONTE | CÓDIGO | UNID | COEFIC. | PREÇOS |  | TOTAL A
[5 empty] | UNITÁRIO | TOTAL PARCIAL
ENCANADOR OU BOMBEIRO HIDRÁULICO COM ENCARGOS COMPLEMENTARES | SINAPI | 88267 | H | 0.13 | 24.55 | 3.19
AUXILIAR DE ENCANADOR OU BOMBEIRO HIDRÁULICO COM ENCARGOS COMPLEMENTARES | SINAPI | 88248 | H | 0.018 | 19.68 | 0.35
TOTAL A | [6 empty] | 3.54
2 - MATERIAIS | FONTE | CÓDIGO | UNID | COEFIC. | PREÇOS |  | TOTAL B
[5 empty] | UNITÁRIO | TOTAL PARCIAL
ABRACADEIRA EM ACO PARA AMARRACAO DE ELETRODUTOS, TIPO D, COM 1 1/2" E PARAFUSO DE FIXACAO | SINAPI | 394 | UNID | 0.418 | 3.75 | 1.56
ARRUELA LISA, REDONDA, DE LATAO POLIDO, DIAMETRO NOMINAL 5/8", DIAMETRO EXTERNO = 34 MM, DIAMETRO DO FURO = 17 MM, ESPESSURA = *2,5* MM | SINAPI | 11267 | UNID | 0.418 | 1.56 | 0.65
CHUMBADOR, DIAMETRO 1/4" COM PARAFUSO 1/4" X 40 MM | SINAPI | 11976 | UNID | 0.418 | 1.28 | 0.53
VERGALHAO ZINCADO ROSCA TOTAL, 1/4 " (6,3 MM) | SINAPI | 39996 | m | 0.042 | 3.27 | 0.13
PORCA ZINCADA, SEXTAVADA, DIAMETRO 1/4" | SINAPI | 39996 | UNID | 0.418 | 0.32 | 0.13
TOTAL B | [6 empty] | 3
3 - EQUIPAMENTOS | FONTE | CÓDIGO | UNID | COEFIC. | PREÇOS |  | TOTAL C
[5 empty] | UNITÁRIO | TOTAL PARCIAL
TOTAL C | [6 empty] | 0
5 - RESUMO - DISCRIMINAÇÃO | [6 empty] | TOTAL
MÃO DE OBRA - (TOTAL A) |  |  |  |  | 3.54
ENCARGOS SOCIAIS INCLUSOS (PADRÃO SINAPI) |  |  |  |  | 0
TOTAL MÃO OBRA | [6 empty] | 3.54
MATERIAIS - (TOTAL B) |  |  |  |  | 3
EQUIPAMENTOS - (TOTAL C) |  |  |  |  | 0
TOTAL MATERIAIS E EQUIPAMENTOS | [6 empty] | 3
TOTAL DO SERVIÇO | [6 empty] | 6.54
JUSTIÇA FEDERAL DE PRIMEIRO GRAU
Seção Judiciária do Espírito Santo
Substituição dos sistemas de climatização dos cartórios do Edifício Sede por VRF
SEDI-001
DESCRIÇÃO DO SERVIÇO |  | FONTE | REFERÊNCIA | UNIDADE |  | DATA BASE
Substituição das placas de forro mineral existente por placas novas, marca de referência Knauff, Thermatex Star Complete, borda reta, 1625x625mm, com adequação da estrutura de apoio onde necessário. |  | EMOP | 13.196.0104-0 ADAPTADA | m² |  | MAIO/2023
1 - MÃO DE OBRA | FONTE | CÓDIGO | UNID | COEFIC. | PREÇOS |  | TOTAL A
[5 empty] | UNITÁRIO | TOTAL PARCIAL
MONTADOR DE ESTRUTURA METÁLICA | SINAPI | 88278 | H | 0.1522 | 28.68 | 4.36
SERVENTE COM ENCARGOS COMPLEMENTARES | SINAPI | 88316 | H | 0.1522 | 20.39 | 3.1
TOTAL A | [6 empty] | 7.46
2 - MATERIAIS | FONTE | CÓDIGO | UNID | COEFIC. | PREÇOS |  | TOTAL B
[5 empty] | UNITÁRIO | TOTAL PARCIAL
PLACA DE FIBRA MINERAL PARA FORRO, DE 1250 X 625 MM, E = 15 MM, BORDA RETA, (NAO INCLUI PERFIS) | MERCADO | MEDIANA | PEÇA | 1.28 | 47.27 | 60.5
PERFIL TRAVESSA SECUNDÁRIA PARA FORRO MODULAR 125CM | SINAPI | 39570 | M | 1.6 | 4.64 | 7.42
TOTAL B | [6 empty] | 67.92
3 - EQUIPAMENTOS | FONTE | CÓDIGO | UNID | COEFIC. | PREÇOS |  | TOTAL C
[5 empty] | UNITÁRIO | TOTAL PARCIAL
TOTAL C | [6 empty] | 0
5 - RESUMO - DISCRIMINAÇÃO | [6 empty] | TOTAL
MÃO DE OBRA - (TOTAL A) |  |  |  |  | 7.46
ENCARGOS SOCIAIS INCLUSOS (PADRÃO SINAPI) |  |  |  |  | 0
TOTAL MÃO OBRA | [6 empty] | 7.46
MATERIAIS - (TOTAL B) |  |  |  |  | 67.92
EQUIPAMENTOS - (TOTAL C) |  |  |  |  | 0
TOTAL MATERIAIS E EQUIPAMENTOS | [6 empty] | 67.92
TOTAL DO SERVIÇO | [6 empty] | 75.38
JUSTIÇA FEDERAL DE PRIMEIRO GRAU
Seção Judiciária do Espírito Santo
Substituição dos sistemas de climatização dos cartórios do Edifício Sede por VRF
SEDI-002
DESCRIÇÃO DO SERVIÇO |  | FONTE | REFERÊNCIA | UNIDADE |  | DATA BASE
Limpeza de placas de forro mineral existente removido, visando reaproveitamento |  | SINAPI | 99826 | m² |  | MAIO/2023
1 - MÃO DE OBRA | FONTE | CÓDIGO | UNID | COEFIC. | PREÇOS |  | TOTAL A
[5 empty] | UNITÁRIO | TOTAL PARCIAL
SERVENTE COM ENCARGOS COMPLEMENTARES | SINAPI | 88316 | H | 0.072 | 20.39 | 1.46
TOTAL A | [6 empty] | 1.46
2 - MATERIAIS | FONTE | CÓDIGO | UNID | COEFIC. | PREÇOS |  | TOTAL B
[5 empty] | UNITÁRIO | TOTAL PARCIAL
TOTAL B | [6 empty] | 0
3 - EQUIPAMENTOS | FONTE | CÓDIGO | UNID | COEFIC. | PREÇOS |  | TOTAL C
[5 empty] | UNITÁRIO | TOTAL PARCIAL
TOTAL C | [6 empty] | 0
5 - RESUMO - DISCRIMINAÇÃO | [6 empty] | TOTAL
MÃO DE OBRA - (TOTAL A) |  |  |  |  | 1.46
ENCARGOS SOCIAIS INCLUSOS (PADRÃO SINAPI) |  |  |  |  | 0
TOTAL MÃO OBRA | [6 empty] | 1.46
MATERIAIS - (TOTAL B) |  |  |  |  | 0
EQUIPAMENTOS - (TOTAL C) |  |  |  |  | 0
TOTAL MATERIAIS E EQUIPAMENTOS | [6 empty] | 0
TOTAL DO SERVIÇO | [6 empty] | 1.46
JUSTIÇA FEDERAL DE PRIMEIRO GRAU
Seção Judiciária do Espírito Santo
Substituição dos sistemas de climatização dos cartórios do Edifício Sede por VRF
SEDI-003
DESCRIÇÃO DO SERVIÇO |  | FONTE | REFERÊNCIA | UNIDADE |  | DATA BASE
Instalação de placas de forro mineral removido com adequação da estrutura de apoio onde necessário |  | EMOP | 13.196.0104-0 ADAPTADA | m² |  | MAIO/2023
1 - MÃO DE OBRA | FONTE | CÓDIGO | UNID | COEFIC. | PREÇOS |  | TOTAL A
[5 empty] | UNITÁRIO | TOTAL PARCIAL
MONTADOR DE ESTRUTURA METÁLICA | SINAPI | 88278 | H | 0.1522 | 28.68 | 4.36
SERVENTE COM ENCARGOS COMPLEMENTARES | SINAPI | 88316 | H | 0.1522 | 20.39 | 3.1
TOTAL A | [6 empty] | 7.46
2 - MATERIAIS | FONTE | CÓDIGO | UNID | COEFIC. | PREÇOS |  | TOTAL B
[5 empty] | UNITÁRIO | TOTAL PARCIAL
PERFIL TRAVESSA SECUNDÁRIA PARA FORRO MODULAR 125CM | SINAPI | 39570 | M | 1.6 | 4.64 | 7.42
TOTAL B | [6 empty] | 7.42
3 - EQUIPAMENTOS | FONTE | CÓDIGO | UNID | COEFIC. | PREÇOS |  | TOTAL C
[5 empty] | UNITÁRIO | TOTAL PARCIAL
TOTAL C | [6 empty] | 0
5 - RESUMO - DISCRIMINAÇÃO | [6 empty] | TOTAL
MÃO DE OBRA - (TOTAL A) |  |  |  |  | 7.46
ENCARGOS SOCIAIS INCLUSOS (PADRÃO SINAPI) |  |  |  |  | 0
TOTAL MÃO OBRA | [6 empty] | 7.46
MATERIAIS - (TOTAL B) |  |  |  |  | 7.42
EQUIPAMENTOS - (TOTAL C) |  |  |  |  | 0
TOTAL MATERIAIS E EQUIPAMENTOS | [6 empty] | 7.42
TOTAL DO SERVIÇO | [6 empty] | 14.88
JUSTIÇA FEDERAL DE PRIMEIRO GRAU
Seção Judiciária do Espírito Santo
Substituição dos sistemas de climatização dos cartórios do Edifício Sede por VRF
SEDI-004
DESCRIÇÃO DO SERVIÇO |  | FONTE | REFERÊNCIA | UNIDADE |  | DATA BASE
Remoção de forro de gesso, de forma manual, sem reaproveitamento |  | SINAPI | 97641 | m² |  | MAIO/2023
1 - MÃO DE OBRA | FONTE | CÓDIGO | UNID | COEFIC. | PREÇOS |  | TOTAL A
[5 empty] | UNITÁRIO | TOTAL PARCIAL
GESSEIRO COM ENCARGOS COMPLEMENTARES | SINAPI | 88269 | H | 0,0713 | 21.14 | 1.5
SERVENTE COM ENCARGOS COMPLEMENTARES | SINAPI | 88316 | H | 0,1401 | 20.39 | 2.85
TOTAL A | [6 empty] | 4.35
2 - MATERIAIS | FONTE | CÓDIGO | UNID | COEFIC. | PREÇOS |  | TOTAL B
[5 empty] | UNITÁRIO | TOTAL PARCIAL
TOTAL B | [6 empty] | 0
3 - EQUIPAMENTOS | FONTE | CÓDIGO | UNID | COEFIC. | PREÇOS |  | TOTAL C
[5 empty] | UNITÁRIO | TOTAL PARCIAL
TOTAL C | [6 empty] | 0
5 - RESUMO - DISCRIMINAÇÃO | [6 empty] | TOTAL
MÃO DE OBRA - (TOTAL A) |  |  |  |  | 4.35
ENCARGOS SOCIAIS INCLUSOS (PADRÃO SINAPI) |  |  |  |  | 0
TOTAL MÃO OBRA | [6 empty] | 4.35
MATERIAIS - (TOTAL B) |  |  |  |  | 0
EQUIPAMENTOS - (TOTAL C) |  |  |  |  | 0
TOTAL MATERIAIS E EQUIPAMENTOS | [6 empty] | 0
TOTAL DO SERVIÇO | [6 empty] | 4.35
JUSTIÇA FEDERAL DE PRIMEIRO GRAU
Seção Judiciária do Espírito Santo
Substituição dos sistemas de climatização dos cartórios do Edifício Sede por VRF
SEDI-005
DESCRIÇÃO DO SERVIÇO |  | FONTE | REFERÊNCIA | UNIDADE |  | DATA BASE
Recomposição de gesso em placas 60x60cm, exclusive pintura |  | SINAPI | 96113 | m² |  | MAIO/2023
1 - MÃO DE OBRA | FONTE | CÓDIGO | UNID | COEFIC. | PREÇOS |  | TOTAL A
[5 empty] | UNITÁRIO | TOTAL PARCIAL
GESSEIRO COM ENCARGOS COMPLEMENTARES | SINAPI | 88269 | H | 0,6313 | 21.14 | 13.34
SERVENTE COM ENCARGOS COMPLEMENTARES | SINAPI | 88316 | H | 0,3156 | 20.39 | 6.43
TOTAL A | [6 empty] | 19.77
2 - MATERIAIS | FONTE | CÓDIGO | UNID | COEFIC. | PREÇOS |  | TOTAL B
[5 empty] | UNITÁRIO | TOTAL PARCIAL
ARAME GALVANIZADO 18 BWG, D = 1,24MM (0,009 KG/M) | SINAPI | 00000345 | KG | 0,025 | 44,76 | 1.11
GESSO EM PO PARA REVESTIMENTOS/MOLDURAS/SANCAS E USO GERAL | SINAPI | 00003315 | KG | 0,9964 | 0,83 | 0.82
PLACA DE GESSO PARA FORRO, *60 X 60* CM, ESPESSURA DE 12 MM (SEM COLOCACAO) | SINAPI | 00004812 | m² | 1,074 | 11,59 | 12.44
SISAL EM FIBRA / ESTOPA SISAL PARA GESSO | SINAPI | 00020250 | KG | 0,0078 | 26,20 | 0.2
PARAFUSO ZINCADO, AUTOBROCANTE, FLANGEADO, 4,2 MM X 19 MM | SINAPI | 00040547 | CENTO | 0,0308 | 29,16 | 0.89
TOTAL B | [6 empty] | 15.46
3 - EQUIPAMENTOS | FONTE | CÓDIGO | UNID | COEFIC. | PREÇOS |  | TOTAL C
[5 empty] | UNITÁRIO | TOTAL PARCIAL
TOTAL C | [6 empty] | 0
5 - RESUMO - DISCRIMINAÇÃO | [6 empty] | TOTAL
MÃO DE OBRA - (TOTAL A) |  |  |  |  | 19.77
ENCARGOS SOCIAIS INCLUSOS (PADRÃO SINAPI) |  |  |  |  | 0
TOTAL MÃO OBRA | [6 empty] | 19.77
MATERIAIS - (TOTAL B) |  |  |  |  | 15.46
EQUIPAMENTOS - (TOTAL C) |  |  |  |  | 0
TOTAL MATERIAIS E EQUIPAMENTOS | [6 empty] | 15.46
TOTAL DO SERVIÇO | [6 empty] | 35.23
JUSTIÇA FEDERAL DE PRIMEIRO GRAU
Seção Judiciária do Espírito Santo
Substituição dos sistemas de climatização dos cartórios do Edifício Sede por VRF
SEDI-006
DESCRIÇÃO DO SERVIÇO |  | FONTE | REFERÊNCIA | UNIDADE |  | DATA BASE
Confecção de bases para condensadoras, em bloco de concreto 14x19x39 cheios com concreto simples fck 15 MPA |  | IOPES | 050501 adaptada | M² |  | MAIO/2023
1 - MÃO DE OBRA | FONTE | CÓDIGO | UNID | COEFIC. | PREÇOS |  | TOTAL A
[5 empty] | UNITÁRIO | TOTAL PARCIAL
PEDREIRO COM ENCARGOS COMPLEMENTARES | SINAPI | 88309 | H | 0.874 | 26.97 | 23.57
SERVENTE COM ENCARGOS COMPLEMENTARES | SINAPI | 88316 | H | 1.601 | 20.39 | 32.64
TOTAL A | [6 empty] | 56.21
2 - MATERIAIS | FONTE | CÓDIGO | UNID | COEFIC. | PREÇOS |  | TOTAL B
[5 empty] | UNITÁRIO | TOTAL PARCIAL
BLOCO DE CONCRETO ESTRUTURAL 14 X 19 X 39 CM, FBK 4,5 MPA (NBR 6136) | SINAPI | 025070 | UNID | 12.5 | 3.98 | 49.75
AREIA LAVADA MEDIA | SINAPI | 370 | M³ | 0.051587 | 75.84 | 3.91
CIMENTO PORTLAND CP III - 40 | SINAPI | 13284 | KG | 24.9979 | 0.73 | 18.24
BRITA 1 | SINAPI | 4721 | M³ | 0.016306 | 137.27 | 2.23
BRITA 2 | SINAPI | 4718 | M³ | 0.03813 | 138 | 5.26
0
TOTAL B | [6 empty] | 79.39
3 - EQUIPAMENTOS | FONTE | CÓDIGO | UNID | COEFIC. | PREÇOS |  | TOTAL C
[5 empty] | UNITÁRIO | TOTAL PARCIAL
TOTAL C | [6 empty] | 0
5 - RESUMO - DISCRIMINAÇÃO | [6 empty] | TOTAL
MÃO DE OBRA - (TOTAL A) |  |  |  |  | 56.21
ENCARGOS SOCIAIS INCLUSOS (PADRÃO SINAPI) |  |  |  |  | 0
TOTAL MÃO OBRA | [6 empty] | 56.21
MATERIAIS - (TOTAL B) |  |  |  |  | 79.39
EQUIPAMENTOS - (TOTAL C) |  |  |  |  | 0
TOTAL MATERIAIS E EQUIPAMENTOS | [6 empty] | 79.39
TOTAL DO SERVIÇO | [6 empty] | 135.6
JUSTIÇA FEDERAL DE PRIMEIRO GRAU
Seção Judiciária do Espírito Santo
Substituição dos sistemas de climatização dos cartórios do Edifício Sede por VRF
SEDI-007
DESCRIÇÃO DO SERVIÇO |  | FONTE | REFERÊNCIA | UNIDADE |  | DATA BASE
Demolição manual de bases das condensadoras existentes nos locais de instalação das condensadoras VRF |  | EMOP | 010210 | M³ |  | MAIO/2023
1 - MÃO DE OBRA | FONTE | CÓDIGO | UNID | COEFIC. | PREÇOS |  | TOTAL A
[5 empty] | UNITÁRIO | TOTAL PARCIAL
SERVENTE COM ENCARGOS COMPLEMENTARES | SINAPI | 88316 | H | 16 | 20.39 | 326.24
TOTAL A | [6 empty] | 326.24
2 - MATERIAIS | FONTE | CÓDIGO | UNID | COEFIC. | PREÇOS |  | TOTAL B
[5 empty] | UNITÁRIO | TOTAL PARCIAL
0
TOTAL B | [6 empty] | 0
3 - EQUIPAMENTOS | FONTE | CÓDIGO | UNID | COEFIC. | PREÇOS |  | TOTAL C
[5 empty] | UNITÁRIO | TOTAL PARCIAL
TOTAL C | [6 empty] | 0
5 - RESUMO - DISCRIMINAÇÃO | [6 empty] | TOTAL
MÃO DE OBRA - (TOTAL A) |  |  |  |  | 326.24
ENCARGOS SOCIAIS INCLUSOS (PADRÃO SINAPI) |  |  |  |  | 0
TOTAL MÃO OBRA | [6 empty] | 326.24
MATERIAIS - (TOTAL B) |  |  |  |  | 0
EQUIPAMENTOS - (TOTAL C) |  |  |  |  | 0
TOTAL MATERIAIS E EQUIPAMENTOS | [6 empty] | 0
TOTAL DO SERVIÇO | [6 empty] | 326.24
JUSTIÇA FEDERAL DE PRIMEIRO GRAU
Seção Judiciária do Espírito Santo
Substituição dos sistemas de climatização dos cartórios do Edifício Sede por VRF
REM-001
DESCRIÇÃO DO SERVIÇO |  | FONTE | REFERÊNCIA | UNIDADE |  | DATA BASE
Desinstalação de condensadoras existentes, inclusive limpeza, embalagem e transporte até local indicado pela ficalização no próprio prédio |  |  |  | unidade |  | MAIO/2023
1 - MÃO DE OBRA | FONTE | CÓDIGO | UNID | COEFIC. | PREÇOS |  | TOTAL A
[5 empty] | UNITÁRIO | TOTAL PARCIAL
AUXILIAR DE MECANICO COM ENCARGOS COMPLEMENTARES | SINAPI | 88250 | H | 2 | 23.01 | 46.02
MECÂNICO DE REFRIGERAÇÃO COM ENCARGOS COMPLEMENTARES | SINAPI | 100308 | H | 2 | 25.98 | 51.96
TOTAL A | [6 empty] | 97.98
2 - MATERIAIS | FONTE | CÓDIGO | UNID | COEFIC. | PREÇOS |  | TOTAL B
[5 empty] | UNITÁRIO | TOTAL PARCIAL
LONA PLASTICA PESADA PRETA, E = 150 MICRA | SINAPI | 3777 | M² | 2.8 | 1.15 | 3.22
TOTAL B | [6 empty] | 3.22
3 - EQUIPAMENTOS | FONTE | CÓDIGO | UNID | COEFIC. | PREÇOS |  | TOTAL C
[5 empty] | UNITÁRIO | TOTAL PARCIAL
TOTAL C | [6 empty] | 0
5 - RESUMO - DISCRIMINAÇÃO | [6 empty] | TOTAL
MÃO DE OBRA - (TOTAL A) |  |  |  |  | 97.98
ENCARGOS SOCIAIS INCLUSOS (PADRÃO SINAPI) |  |  |  |  | 0
TOTAL MÃO OBRA | [6 empty] | 97.98
MATERIAIS - (TOTAL B) |  |  |  |  | 3.22
EQUIPAMENTOS - (TOTAL C) |  |  |  |  | 0
TOTAL MATERIAIS E EQUIPAMENTOS | [6 empty] | 3.22
TOTAL DO SERVIÇO | [6 empty] | 101.2
JUSTIÇA FEDERAL DE PRIMEIRO GRAU
Seção Judiciária do Espírito Santo
Substituição dos sistemas de climatização dos cartórios do Edifício Sede por VRF
REM-002
DESCRIÇÃO DO SERVIÇO |  | FONTE | REFERÊNCIA | UNIDADE |  | DATA BASE
Desinstalação e remoção de evaporadoras tipo splitão existentes, inclusive limpeza, embalagem e transporte até local indicado pela fiscalização no próprio prédio |  | MERCADO | - | UND |  | MAIO/2023
1 - MÃO DE OBRA | FONTE | CÓDIGO | UNID | COEFIC. | PREÇOS |  | TOTAL A
[5 empty] | UNITÁRIO | TOTAL PARCIAL
AUXILIAR DE MECANICO COM ENCARGOS COMPLEMENTARES | SINAPI | 88250 | H | 4 | 23.01 | 92.04
MECÂNICO DE REFRIGERAÇÃO COM ENCARGOS COMPLEMENTARES | SINAPI | 100308 | H | 4 | 25.98 | 103.92
TOTAL A | [6 empty] | 195.96
2 - MATERIAIS | FONTE | CÓDIGO | UNID | COEFIC. | PREÇOS |  | TOTAL B
[5 empty] | UNITÁRIO | TOTAL PARCIAL
LONA PLASTICA PESADA PRETA, E = 150 MICRA | SINAPI | 3777 | M² | 3.92 | 1.15 | 4.5
TOTAL B | [6 empty] | 4.5
3 - EQUIPAMENTOS | FONTE | CÓDIGO | UNID | COEFIC. | PREÇOS |  | TOTAL C
[5 empty] | UNITÁRIO | TOTAL PARCIAL
TOTAL C | [6 empty] | 0
5 - RESUMO - DISCRIMINAÇÃO | [6 empty] | TOTAL
MÃO DE OBRA - (TOTAL A) |  |  |  |  | 195.96
ENCARGOS SOCIAIS INCLUSOS (PADRÃO SINAPI) |  |  |  |  | 0
TOTAL MÃO OBRA | [6 empty] | 195.96
MATERIAIS - (TOTAL B) |  |  |  |  | 4.5
EQUIPAMENTOS - (TOTAL C) |  |  |  |  | 0
TOTAL MATERIAIS E EQUIPAMENTOS | [6 empty] | 4.5
TOTAL DO SERVIÇO | [6 empty] | 200.46
JUSTIÇA FEDERAL DE PRIMEIRO GRAU
Seção Judiciária do Espírito Santo
Substituição dos sistemas de climatização dos cartórios do Edifício Sede por VRF
REM-003
DESCRIÇÃO DO SERVIÇO |  | FONTE | REFERÊNCIA | UNIDADE |  | DATA BASE
Remoção de dutos flexíveis, grelhas de retorno e difusores de climatização existentes, inclusive limpeza e transporte até local indicado pela fiscalização no próprio prédio |  |  |  | pavimento |  | MAIO/2023
1 - MÃO DE OBRA | FONTE | CÓDIGO | UNID | COEFIC. | PREÇOS |  | TOTAL A
[5 empty] | UNITÁRIO | TOTAL PARCIAL
AUXILIAR DE MECANICO COM ENCARGOS COMPLEMENTARES | SINAPI | 88243 | H | 4 | 23.01 | 92.04
MECÂNICO DE REFRIGERAÇÃO COM ENCARGOS COMPLEMENTARES | SINAPI | 100308 | H | 4 | 25.98 | 103.92
SERVENTE COM ENCARGOS COMPLEMENTARES | SINAPI | 88316 | H | 2 | 20.39 | 40.78
TOTAL A | [6 empty] | 236.74
2 - MATERIAIS | FONTE | CÓDIGO | UNID | COEFIC. | PREÇOS |  | TOTAL B
[5 empty] | UNITÁRIO | TOTAL PARCIAL
TOTAL B | [6 empty] | 0
3 - EQUIPAMENTOS | FONTE | CÓDIGO | UNID | COEFIC. | PREÇOS |  | TOTAL C
[5 empty] | UNITÁRIO | TOTAL PARCIAL
TOTAL C | [6 empty] | 0
5 - RESUMO - DISCRIMINAÇÃO | [6 empty] | TOTAL
MÃO DE OBRA - (TOTAL A) |  |  |  |  | 236.74
ENCARGOS SOCIAIS INCLUSOS (PADRÃO SINAPI) |  |  |  |  | 0
TOTAL MÃO OBRA | [6 empty] | 236.74
MATERIAIS - (TOTAL B) |  |  |  |  | 0
EQUIPAMENTOS - (TOTAL C) |  |  |  |  | 0
TOTAL MATERIAIS E EQUIPAMENTOS | [6 empty] | 0
TOTAL DO SERVIÇO | [6 empty] | 236.74
JUSTIÇA FEDERAL DE PRIMEIRO GRAU
Seção Judiciária do Espírito Santo
Substituição dos sistemas de climatização dos cartórios do Edifício Sede por VRF
REM-004
DESCRIÇÃO DO SERVIÇO |  | FONTE | REFERÊNCIA | UNIDADE |  | DATA BASE
Remoção dos controles-remoto com fio e caixas de botoeira existentes, limpeza, embalagem e entrega à fiscalização |  |  |  | conjunto |  | MAIO/2023
1 - MÃO DE OBRA | FONTE | CÓDIGO | UNID | COEFIC. | PREÇOS |  | TOTAL A
[5 empty] | UNITÁRIO | TOTAL PARCIAL
AUXILIAR DE MECANICO COM ENCARGOS COMPLEMENTARES | SINAPI | 88250 | H | 1 | 23.01 | 23.01
TOTAL A | [6 empty] | 23.01
2 - MATERIAIS | FONTE | CÓDIGO | UNID | COEFIC. | PREÇOS |  | TOTAL B
[5 empty] | UNITÁRIO | TOTAL PARCIAL
TOTAL B | [6 empty] | 0
3 - EQUIPAMENTOS | FONTE | CÓDIGO | UNID | COEFIC. | PREÇOS |  | TOTAL C
[5 empty] | UNITÁRIO | TOTAL PARCIAL
TOTAL C | [6 empty] | 0
5 - RESUMO - DISCRIMINAÇÃO | [6 empty] | TOTAL
MÃO DE OBRA - (TOTAL A) |  |  |  |  | 23.01
ENCARGOS SOCIAIS INCLUSOS (PADRÃO SINAPI) |  |  |  |  | 0
TOTAL MÃO OBRA | [6 empty] | 23.01
MATERIAIS - (TOTAL B) |  |  |  |  | 0
EQUIPAMENTOS - (TOTAL C) |  |  |  |  | 0
TOTAL MATERIAIS E EQUIPAMENTOS | [6 empty] | 0
TOTAL DO SERVIÇO | [6 empty] | 23.01
JUSTIÇA FEDERAL DE PRIMEIRO GRAU
Seção Judiciária do Espírito Santo
Substituição dos sistemas de climatização dos cartórios do Edifício Sede por VRF
ADM-001
DESCRIÇÃO DO SERVIÇO |  | FONTE | REFERÊNCIA | UNIDADE |  | DATA BASE
Equipe de administração local - Encarregado Geral permanência integral e Engenheiro mecânico - 2h/semana |  |  |  | mês |  | MAIO/2023
1 - MÃO DE OBRA | FONTE | CÓDIGO | UNID | COEFIC. | PREÇOS |  | TOTAL A
[5 empty] | UNITÁRIO | TOTAL PARCIAL
ADMINISTRACAO-ENGENHEIRO SUPERVISOR DE MONTAGEM (considerando permanência no local dos serviços 2h/semana) | SBC | 11304 | H | 9 | 135.74 | 1221.66
ENCARREGADO GERAL COM ENCARGOS COMPLEMENTARES | SINAPI | 93572 | MÊS | 1 | 6659.59 | 6659.59
TOTAL A | [6 empty] | 7881.25
2 - MATERIAIS | FONTE | CÓDIGO | UNID | COEFIC. | PREÇOS |  | TOTAL B
[5 empty] | UNITÁRIO | TOTAL PARCIAL
TOTAL B | [6 empty] | 0
3 - EQUIPAMENTOS | FONTE | CÓDIGO | UNID | COEFIC. | PREÇOS |  | TOTAL C
[5 empty] | UNITÁRIO | TOTAL PARCIAL
TOTAL C | [6 empty] | 0
5 - RESUMO - DISCRIMINAÇÃO | [6 empty] | TOTAL
MÃO DE OBRA - (TOTAL A) |  |  |  |  | 7881.25
ENCARGOS SOCIAIS INCLUSOS (PADRÃO SINAPI) |  |  |  |  | 0
TOTAL MÃO OBRA | [6 empty] | 7881.25
MATERIAIS - (TOTAL B) |  |  |  |  | 0
EQUIPAMENTOS - (TOTAL C) |  |  |  |  | 0
TOTAL MATERIAIS E EQUIPAMENTOS | [6 empty] | 0
TOTAL DO SERVIÇO | [6 empty] | 7881.25
Note on A569: SESUT: RECICLAGEM

## Anexo 4.1 - comp ELÉTRICA
JUSTIÇA FEDERAL DE PRIMEIRO GRAU
Seção Judiciária do Espírito Santo
Substituição dos sistemas de climatização dos cartórios do Edifício Sede por VRF
ELE-001
| DESCRIÇÃO DO SERVIÇO |  | FONTE | REFERÊNCIA | UNIDADE |  | DATA BASE
ELE-001 | Fornecimento e instalação de caixa 4x4", PVC amarelo, marca de referência Tigre, instalada no teto (acima do forro), inclusive tampa cega. |  | SINAPI | 91942 ADAPTADA | UND |  | MAIO/2023 |  | 47.4
| 1 - MÃO DE OBRA | FONTE | CÓDIGO | UNID | COEFIC. | PREÇOS |  | TOTAL A
[6 empty] | UNITÁRIO | TOTAL PARCIAL
| AUXILIAR DE ELETRICISTA COM ENCARGOS COMPLEMENTARES | SINAPI | 88247 | H | 0.596 | 25.99 | 15.49
| ELETRICISTA COM ENCARGOS COMPLEMENTARES | SINAPI | 88264 | H | 0.596 | 29.55 | 17.61
| TOTAL A | [6 empty] | 33.1
| 2 - MATERIAIS | FONTE | CÓDIGO | UNID | COEFIC. | PREÇOS |  | TOTAL B
[6 empty] | UNITÁRIO | TOTAL PARCIAL
| CAIXA DE PASSAGEM, EM PVC, DE 4" X 4", PARA ELETRODUTO COM TAMPA CEGA | SINAPI | 1873 | PÇ | 1 | 5.21 | 5.21
| Bucha de aluminio fundido para eletroduto roscavel. Marca de Referência WETZEL/BLINDA. DN 19 mm - (3/4") | SINAPI | 39175 | UNID | 2 | 1.17 | 2.34
| Arruela em alumínio fundido para eletroduto roscavel. Marca de Referência WETZEL/BLINDA. DN 19 mm - (3/4") | SINAPI | 39209 | UNID | 2 | 0.6 | 1.2
| TAMPA CEGA, PARA CAIXA 4X4" | SINAPI | 38095 | UNID | 1 | 5.55 | 5.55
| TOTAL B | [6 empty] | 14.3
| 3 - EQUIPAMENTOS | FONTE | CÓDIGO | UNID | COEFIC. | PREÇOS |  | TOTAL C
[6 empty] | UNITÁRIO | TOTAL PARCIAL
| TOTAL C | [6 empty] | 0
| 5 - RESUMO - DISCRIMINAÇÃO | [6 empty] | TOTAL
| MÃO DE OBRA - (TOTAL A) |  |  |  |  | 33.1
| ENCARGOS SOCIAIS INCLUSOS (PADRÃO SINAPI) |  |  |  |  | 0
| TOTAL MÃO OBRA | [6 empty] | 33.1
| MATERIAIS - (TOTAL B) |  |  |  |  | 14.3
| EQUIPAMENTOS - (TOTAL C) |  |  |  |  | 0
| TOTAL MATERIAIS E EQUIPAMENTOS | [6 empty] | 14.3
| TOTAL DO SERVIÇO | [6 empty] | 47.4
JUSTIÇA FEDERAL DE PRIMEIRO GRAU
Seção Judiciária do Espírito Santo
Substituição dos sistemas de climatização dos cartórios do Edifício Sede por VRF
ELE-002
| DESCRIÇÃO DO SERVIÇO |  | FONTE | REFERÊNCIA | UNIDADE |  | DATA BASE
ELE-002 | Fornecimento e instalação de caixa 4x4", PVC amarelo, marca de referência Tigre, instalada no teto (acima do forro), inclusive tampa cega com furo central. |  | SINAPI | 91942 ADAPTADA | UND |  | MAIO/2023 |  | #REF!
| 1 - MÃO DE OBRA | FONTE | CÓDIGO | UNID | COEFIC. | PREÇOS |  | TOTAL A
[6 empty] | UNITÁRIO | TOTAL PARCIAL
| AUXILIAR DE ELETRICISTA COM ENCARGOS COMPLEMENTARES | SINAPI | 88247 | H | 0.596 | 25.99 | 15.49
| ELETRICISTA COM ENCARGOS COMPLEMENTARES | SINAPI | 88264 | H | 0.596 | 29.55 | 17.61
| TOTAL A | [6 empty] | 33.1
| 2 - MATERIAIS | FONTE | CÓDIGO | UNID | COEFIC. | PREÇOS |  | TOTAL B
[6 empty] | UNITÁRIO | TOTAL PARCIAL
| CAIXA DE PASSAGEM, EM PVC, DE 4" X 4", PARA ELETRODUTO COM TAMPA CEGA | SINAPI | 1873 | PÇ | 1 | 5.21 | 5.21
| Bucha de aluminio fundido para eletroduto roscavel. Marca de Referência WETZEL/BLINDA. DN 19 mm - (3/4") | SINAPI | 19175 | UNID | 2 | 1.17 | 2.34
| Arruela em alumínio fundido para eletroduto roscavel. Marca de Referência WETZEL/BLINDA. DN 19 mm - (3/4") | SINAPI | 39209 | UNID | 2 | 0.6 | 1.2
| TAMPA CEGA COM FURO CENTRAL, PARA CAIXA 4X4" | SINAPI | 38095 | UNID | 1 | 5.55 | 5.55
| TOTAL B | [6 empty] | 14.3
| 3 - EQUIPAMENTOS | FONTE | CÓDIGO | UNID | COEFIC. | PREÇOS |  | TOTAL C
[6 empty] | UNITÁRIO | TOTAL PARCIAL
| TOTAL C | [6 empty] | 0
| 5 - RESUMO - DISCRIMINAÇÃO | [6 empty] | TOTAL
| MÃO DE OBRA - (TOTAL A) |  |  |  |  | 33.1
| ENCARGOS SOCIAIS INCLUSOS (PADRÃO SINAPI) |  |  |  |  | 0
| TOTAL MÃO OBRA | [6 empty] | 33.1
| MATERIAIS - (TOTAL B) |  |  |  |  | 14.3
| EQUIPAMENTOS - (TOTAL C) |  |  |  |  | 0
| TOTAL MATERIAIS E EQUIPAMENTOS | [6 empty] | 14.3
| TOTAL DO SERVIÇO | [6 empty] | 47.4
JUSTIÇA FEDERAL DE PRIMEIRO GRAU
Seção Judiciária do Espírito Santo
Substituição dos sistemas de climatização dos cartórios do Edifício Sede por VRF
ELE-003
| DESCRIÇÃO DO SERVIÇO |  | FONTE | REFERÊNCIA | UNIDADE |  | DATA BASE
ELE-003 | Fornecimento e instalação de eletroduto rígido, PVC, marca de referência Tigre, fixado na laje, diâmetro 3/4" e guia de arame de ferro galvanizado Nº 14 BWG. |  | SINAPI | 91867 | M |  | MAIO/2023 |  | #REF!
| 1 - MÃO DE OBRA | FONTE | CÓDIGO | UNID | COEFIC. | PREÇOS |  | TOTAL A
[6 empty] | UNITÁRIO | TOTAL PARCIAL
| AUXILIAR DE ELETRICISTA COM ENCARGOS COMPLEMENTARES | SINAPI | 88247 | H | 0.094 | 25.99 | 2.44
| ELETRICISTA COM ENCARGOS COMPLEMENTARES | SINAPI | 88264 | H | 0.094 | 29.55 | 2.77
| TOTAL A | [6 empty] | 5.21
| 2 - MATERIAIS | FONTE | CÓDIGO | UNID | COEFIC. | PREÇOS |  | TOTAL B
[6 empty] | UNITÁRIO | TOTAL PARCIAL
| ELETRODUTO DE PVC RIGIDO ROSCAVEL DE 3/4", SEM LUVA | SINAPI | 2674 | M | 1.017 | 4.32 | 4.39
| ABRAÇADEIRAS DE ALUMÍNIO TIPO UNHA-BASE 3/4" | MERCADO | MEDIANA | UNID | 0.66667 | 4.38 | 2.92
| BUCHA S6 COM PARAFUSO | SINAPI | 11950 | UNID | 0.66667 | 0.22 | 0.14
| GUIA DE ARAME DE FERRO GALVANIZADO N° 14 BWG (0,026 KG/M) | SINAPI | 43130 | KG | 0.026 | 31.38 | 0.81
| TOTAL B | [6 empty] | 8.26
| 3 - EQUIPAMENTOS | FONTE | CÓDIGO | UNID | COEFIC. | PREÇOS |  | TOTAL C
[6 empty] | UNITÁRIO | TOTAL PARCIAL
| TOTAL C | [6 empty] | 0
| 5 - RESUMO - DISCRIMINAÇÃO | [6 empty] | TOTAL
| MÃO DE OBRA - (TOTAL A) |  |  |  |  | 5.21
| ENCARGOS SOCIAIS INCLUSOS (PADRÃO SINAPI) |  |  |  |  | 0
| TOTAL MÃO OBRA | [6 empty] | 5.21
| MATERIAIS - (TOTAL B) |  |  |  |  | 8.26
| EQUIPAMENTOS - (TOTAL C) |  |  |  |  | 0
| TOTAL MATERIAIS E EQUIPAMENTOS | [6 empty] | 8.26
| TOTAL DO SERVIÇO | [6 empty] | 13.47
JUSTIÇA FEDERAL DE PRIMEIRO GRAU
Seção Judiciária do Espírito Santo
Substituição dos sistemas de climatização dos cartórios do Edifício Sede por VRF
ELE-004
| DESCRIÇÃO DO SERVIÇO |  | FONTE | REFERÊNCIA | UNIDADE |  | DATA BASE
ELE-004 | Fornecimento e instalação de eletroduto rígido, PVC, marca de referência Tigre, fixado na laje, diâmetro 1" e guia de arame de ferro galvanizado Nº 14 BWG. |  | SINAPI | 91868 | M |  | MAIO/2023
| 1 - MÃO DE OBRA | FONTE | CÓDIGO | UNID | COEFIC. | PREÇOS |  | TOTAL A
[6 empty] | UNITÁRIO | TOTAL PARCIAL
| AUXILIAR DE ELETRICISTA COM ENCARGOS COMPLEMENTARES | SINAPI | 88247 | H | 0.114 | 25.99 | 2.96
| ELETRICISTA COM ENCARGOS COMPLEMENTARES | SINAPI | 88264 | H | 0.114 | 29.55 | 3.36
| TOTAL A | [6 empty] | 6.32
| 2 - MATERIAIS | FONTE | CÓDIGO | UNID | COEFIC. | PREÇOS |  | TOTAL B
[6 empty] | UNITÁRIO | TOTAL PARCIAL
| ELETRODUTO DE PVC RIGIDO ROSCAVEL DE 1 ", SEM LUVA | SINAPI | 2685 | M | 1.017 | 6.75 | 6.86
| ABRAÇADEIRAS DE ALUMÍNIO TIPO UNHA-BASE 1" | MERCADO | MEDIANA | UNID | 0.66667 | 8.28 | 5.52
| BUCHA S6 COM PARAFUSO | SINAPI | 11950 | UNID | 0.66667 | 0.22 | 0.14
| GUIA DE ARAME DE FERRO GALVANIZADO N° 14 BWG (0,026 KG/M) | SINAPI | 43130 | KG | 0.026 | 31.38 | 0.81
| TOTAL B | [6 empty] | 13.33
| 3 - EQUIPAMENTOS | FONTE | CÓDIGO | UNID | COEFIC. | PREÇOS |  | TOTAL C
[6 empty] | UNITÁRIO | TOTAL PARCIAL
| TOTAL C | [6 empty] | 0
| 5 - RESUMO - DISCRIMINAÇÃO | [6 empty] | TOTAL
| MÃO DE OBRA - (TOTAL A) |  |  |  |  | 6.32
| ENCARGOS SOCIAIS INCLUSOS (PADRÃO SINAPI) |  |  |  |  | 0
| TOTAL MÃO OBRA | [6 empty] | 6.32
| MATERIAIS - (TOTAL B) |  |  |  |  | 13.33
| EQUIPAMENTOS - (TOTAL C) |  |  |  |  | 0
| TOTAL MATERIAIS E EQUIPAMENTOS | [6 empty] | 13.33
| TOTAL DO SERVIÇO | [6 empty] | 19.65
JUSTIÇA FEDERAL DE PRIMEIRO GRAU
Seção Judiciária do Espírito Santo
Substituição dos sistemas de climatização dos cartórios do Edifício Sede por VRF
ELE-005
| DESCRIÇÃO DO SERVIÇO |  | FONTE | REFERÊNCIA | UNIDADE |  | DATA BASE
ELE-005 | Fornecimento e instalação de eletroduto flexível corrugado tipo PEAD, marca de referência Kanaflex, fixado na laje, diâmetro 1 1/2" e guia de arame de ferro galvanizado Nº 14 BWG. |  | SINAPI | 91850 ADAPTADA | M |  | MAIO/2023 |  | #REF!
| 1 - MÃO DE OBRA | FONTE | CÓDIGO | UNID | COEFIC. | PREÇOS |  | TOTAL A
[6 empty] | UNITÁRIO | TOTAL PARCIAL
| AUXILIAR DE ELETRICISTA COM ENCARGOS COMPLEMENTARES | SINAPI | 88247 | H | 0.103 | 25.99 | 2.67
| ELETRICISTA COM ENCARGOS COMPLEMENTARES | SINAPI | 88264 | H | 0.103 | 29.55 | 3.04
| TOTAL A | [6 empty] | 5.71
| 2 - MATERIAIS | FONTE | CÓDIGO | UNID | COEFIC. | PREÇOS |  | TOTAL B
[6 empty] | UNITÁRIO | TOTAL PARCIAL
| ELETRODUTO/DUTO PEAD FLEXIVEL PAREDE/TETO, CORRUGACAO HELICOIDAL, COR PRETA, SEM ROSCA, DE 1 1/2 | SINAPI | 39246 | M | 1.1 | 5.29 | 5.81
| ABRAÇADEIRAS DE ALUMÍNIO TIPO UNHA-BASE 1 1/2" | MERCADO | MEDIANA | UNID | 0.66667 | 12.74 | 8.49
| BUCHA S8 COM PARAFUSO | SINAPI | 7583 | UNID | 0.66667 | 0.46 | 0.3
| GUIA DE ARAME DE FERRO GALVANIZADO N° 14 BWG (0,026 KG/M) | SINAPI | 43130 | KG | 0.026 | 31.38 | 0.81
| TOTAL B | [6 empty] | 15.41
| 3 - EQUIPAMENTOS | FONTE | CÓDIGO | UNID | COEFIC. | PREÇOS |  | TOTAL C
[6 empty] | UNITÁRIO | TOTAL PARCIAL
| TOTAL C | [6 empty] | 0
| 5 - RESUMO - DISCRIMINAÇÃO | [6 empty] | TOTAL
| MÃO DE OBRA - (TOTAL A) |  |  |  |  | 5.71
| ENCARGOS SOCIAIS INCLUSOS (PADRÃO SINAPI) |  |  |  |  | 0
| TOTAL MÃO OBRA | [6 empty] | 5.71
| MATERIAIS - (TOTAL B) |  |  |  |  | 15.41
| EQUIPAMENTOS - (TOTAL C) |  |  |  |  | 0
| TOTAL MATERIAIS E EQUIPAMENTOS | [6 empty] | 15.41
| TOTAL DO SERVIÇO | [6 empty] | 21.12
JUSTIÇA FEDERAL DE PRIMEIRO GRAU
Seção Judiciária do Espírito Santo
Substituição dos sistemas de climatização dos cartórios do Edifício Sede por VRF
ELE-006
| DESCRIÇÃO DO SERVIÇO |  | FONTE | REFERÊNCIA | UNIDADE |  | DATA BASE
ELE-006 | Fornecimento e instalação de box reto com rosca em alumínio, marca de referência Tramontina, interligando o eletroduto à eletrocalha, diâmetro 1 1/2" |  | SBC | 61874 ADAPTADA | UNIDADE |  | MAIO/2023 |  | #REF!
| 1 - MÃO DE OBRA | FONTE | CÓDIGO | UNID | COEFIC. | PREÇOS |  | TOTAL A
[6 empty] | UNITÁRIO | TOTAL PARCIAL
| AUXILIAR DE ELETRICISTA COM ENCARGOS COMPLEMENTARES | SBC | 88247 | H | 0.638 | 25.99 | 16.58
| ELETRICISTA COM ENCARGOS COMPLEMENTARES | SBC | 88264 | H | 0.638 | 29.55 | 18.85
| TOTAL A | [6 empty] | 35.43
| 2 - MATERIAIS | FONTE | CÓDIGO | UNID | COEFIC. | PREÇOS |  | TOTAL B
[6 empty] | UNITÁRIO | TOTAL PARCIAL
| BOX ALUMINIO RETO PARA ELETRODUTO 1 1/2" TRAMONTINA | SINAPI | 2031 | UNID | 1 | 16.3 | 16.3
| TOTAL B | [6 empty] | 16.3
| 3 - EQUIPAMENTOS | FONTE | CÓDIGO | UNID | COEFIC. | PREÇOS |  | TOTAL C
[6 empty] | UNITÁRIO | TOTAL PARCIAL
| TOTAL C | [6 empty] | 0
| 5 - RESUMO - DISCRIMINAÇÃO | [6 empty] | TOTAL
| MÃO DE OBRA - (TOTAL A) |  |  |  |  | 35.43
| ENCARGOS SOCIAIS INCLUSOS (PADRÃO SINAPI) |  |  |  |  | 0
| TOTAL MÃO OBRA | [6 empty] | 35.43
| MATERIAIS - (TOTAL B) |  |  |  |  | 16.3
| EQUIPAMENTOS - (TOTAL C) |  |  |  |  | 0
| TOTAL MATERIAIS E EQUIPAMENTOS | [6 empty] | 16.3
| TOTAL DO SERVIÇO | [6 empty] | 51.73
JUSTIÇA FEDERAL DE PRIMEIRO GRAU
Seção Judiciária do Espírito Santo
JUSTIÇA FEDERAL DE PRIMEIRO GRAU
Substituição dos sistemas de climatização dos cartórios do Edifício Sede por VRF
ELE-007
| DESCRIÇÃO DO SERVIÇO |  | FONTE | REFERÊNCIA | UNIDADE |  | DATA BASE
ELE-007 | Fornecimento e instalação de box reto com rosca em alumínio, marca de referência Tramontina, interligando o eletroduto à eletrocalha, diâmetro 3/4" |  | SBC | 61874 ADAPTADA | UNIDADE |  | MAIO/2023 |  | #REF!
| 1 - MÃO DE OBRA | FONTE | CÓDIGO | UNID | COEFIC. | PREÇOS |  | TOTAL A
[6 empty] | UNITÁRIO | TOTAL PARCIAL
| AUXILIAR DE ELETRICISTA COM ENCARGOS COMPLEMENTARES | SBC | 88247 | H | 0.638 | 25.99 | 16.58
| ELETRICISTA COM ENCARGOS COMPLEMENTARES | SBC | 88264 | H | 0.638 | 29.55 | 18.85
| TOTAL A | [6 empty] | 35.43
| 2 - MATERIAIS | FONTE | CÓDIGO | UNID | COEFIC. | PREÇOS |  | TOTAL B
[6 empty] | UNITÁRIO | TOTAL PARCIAL
| BOX ALUMINIO RETO PARA ELETRODUTO 3/4" TRAMONTINA | SINAPI | 2025 | UNID | 1 | 3.52 | 3.52
| TOTAL B | [6 empty] | 3.52
| 3 - EQUIPAMENTOS | FONTE | CÓDIGO | UNID | COEFIC. | PREÇOS |  | TOTAL C
[6 empty] | UNITÁRIO | TOTAL PARCIAL
| TOTAL C | [6 empty] | 0
| 5 - RESUMO - DISCRIMINAÇÃO | [6 empty] | TOTAL
| MÃO DE OBRA - (TOTAL A) |  |  |  |  | 35.43
| ENCARGOS SOCIAIS INCLUSOS (PADRÃO SINAPI) |  |  |  |  | 0
| TOTAL MÃO OBRA | [6 empty] | 35.43
| MATERIAIS - (TOTAL B) |  |  |  |  | 3.52
| EQUIPAMENTOS - (TOTAL C) |  |  |  |  | 0
| TOTAL MATERIAIS E EQUIPAMENTOS | [6 empty] | 3.52
| TOTAL DO SERVIÇO | [6 empty] | 38.95
JUSTIÇA FEDERAL DE PRIMEIRO GRAU
Seção Judiciária do Espírito Santo
Substituição dos sistemas de climatização dos cartórios do Edifício Sede por VRF
ELE-008
| DESCRIÇÃO DO SERVIÇO |  | FONTE | REFERÊNCIA | UNIDADE |  | DATA BASE
ELE-008 | Fornecimento e instalação de Cabo de cobre tempera mole, flexível, 2,5mm², encordoamento classe 4, antichama para 750V, do tipo que não emitem gases halogenados. Marca de Referência Prysmian - AFUMEX. |  | SBC | 61508 | M |  | MAIO/2023 |  | #REF!
| 1 - MÃO DE OBRA | FONTE | CÓDIGO | UNID | COEFIC. | PREÇOS |  | TOTAL A
[6 empty] | UNITÁRIO | TOTAL PARCIAL
| AUXILIAR DE ELETRICISTA COM ENCARGOS COMPLEMENTARES | SINAPI | 88247 | H | 0.02 | 25.99 | 0.51
| ELETRICISTA COM ENCARGOS COMPLEMENTARES | SINAPI | 88264 | H | 0.02 | 29.55 | 0.59
| TOTAL A | [6 empty] | 1.1
| 2 - MATERIAIS | FONTE | CÓDIGO | UNID | COEFIC. | PREÇOS |  | TOTAL B
[6 empty] | UNITÁRIO | TOTAL PARCIAL
| CABO AFUMEX GREEN 450/750V 2,5mm² | SBC | 609 | M | 1 | 2.82 | 2.82
| TOTAL B | [6 empty] | 2.82
| 3 - EQUIPAMENTOS | FONTE | CÓDIGO | UNID | COEFIC. | PREÇOS |  | TOTAL C
[6 empty] | UNITÁRIO | TOTAL PARCIAL
| TOTAL C | [6 empty] | 0
| 5 - RESUMO - DISCRIMINAÇÃO | [6 empty] | TOTAL
| MÃO DE OBRA - (TOTAL A) |  |  |  |  | 1.1
| ENCARGOS SOCIAIS INCLUSOS (PADRÃO SINAPI) |  |  |  |  | 0
| TOTAL MÃO OBRA | [6 empty] | 1.1
| MATERIAIS - (TOTAL B) |  |  |  |  | 2.82
| EQUIPAMENTOS - (TOTAL C) |  |  |  |  | 0
| TOTAL MATERIAIS E EQUIPAMENTOS | [6 empty] | 2.82
| TOTAL DO SERVIÇO | [6 empty] | 3.92
JUSTIÇA FEDERAL DE PRIMEIRO GRAU
Seção Judiciária do Espírito Santo
Substituição dos sistemas de climatização dos cartórios do Edifício Sede por VRF
ELE-009
| DESCRIÇÃO DO SERVIÇO |  | FONTE | REFERÊNCIA | UNIDADE |  | DATA BASE
ELE-009 | Fornecimento e instalação de Cabo de cobre tempera mole, flexível, 6,0mm², encordoamento classe 4, com isolamento do tipo HPER 90°C, 1.000V, antichama, do tipo que não emite gases halogenados. Marca de Referência Prysmian - AFUMEX. |  | SBC | 63214 | M |  | MAIO/2023 |  | #REF!
| 1 - MÃO DE OBRA | FONTE | CÓDIGO | UNID | COEFIC. | PREÇOS |  | TOTAL A
[6 empty] | UNITÁRIO | TOTAL PARCIAL
| AUXILIAR DE ELETRICISTA COM ENCARGOS COMPLEMENTARES | SINAPI | 88247 | H | 0.019 | 25.99 | 0.49
| ELETRICISTA COM ENCARGOS COMPLEMENTARES | SINAPI | 88264 | H | 0.019 | 29.55 | 0.56
| TOTAL A | [6 empty] | 1.05
| 2 - MATERIAIS | FONTE | CÓDIGO | UNID | COEFIC. | PREÇOS |  | TOTAL B
[6 empty] | UNITÁRIO | TOTAL PARCIAL
| CABO AFUMEX 1KV 1 CONDUTOR 6mm2 | SBC | 43054 | M | 1 | 8.05 | 8.05
| TOTAL B | [6 empty] | 8.05
| 3 - EQUIPAMENTOS | FONTE | CÓDIGO | UNID | COEFIC. | PREÇOS |  | TOTAL C
[6 empty] | UNITÁRIO | TOTAL PARCIAL
| TOTAL C | [6 empty] | 0
| 5 - RESUMO - DISCRIMINAÇÃO | [6 empty] | TOTAL
| MÃO DE OBRA - (TOTAL A) |  |  |  |  | 1.05
| ENCARGOS SOCIAIS INCLUSOS (PADRÃO SINAPI) |  |  |  |  | 0
| TOTAL MÃO OBRA | [6 empty] | 1.05
| MATERIAIS - (TOTAL B) |  |  |  |  | 8.05
| EQUIPAMENTOS - (TOTAL C) |  |  |  |  | 0
| TOTAL MATERIAIS E EQUIPAMENTOS | [6 empty] | 8.05
| TOTAL DO SERVIÇO | [6 empty] | 9.1
JUSTIÇA FEDERAL DE PRIMEIRO GRAU
Seção Judiciária do Espírito Santo
Substituição dos sistemas de climatização dos cartórios do Edifício Sede por VRF
ELE-010
| DESCRIÇÃO DO SERVIÇO |  | FONTE | REFERÊNCIA | UNIDADE |  | DATA BASE
ELE-010 | Fornecimento e instalação de terminal tipo olhal para cabo 2,5mm2, pré-isolado. Marca de Referência Burndy |  | SBC | 63701 ADAPTADO | UNIDADE |  | MAIO/2023 |  | #REF!
| 1 - MÃO DE OBRA | FONTE | CÓDIGO | UNID | COEFIC. | PREÇOS |  | TOTAL A
[6 empty] | UNITÁRIO | TOTAL PARCIAL
| AUXILIAR DE ELETRICISTA COM ENCARGOS COMPLEMENTARES | SBC | 88247 | H | 0.02 | 25.99 | 0.51
| ELETRICISTA COM ENCARGOS COMPLEMENTARES | SBC | 88264 | H | 0.02 | 29.55 | 0.59
| TOTAL A | [6 empty] | 1.1
| 2 - MATERIAIS | FONTE | CÓDIGO | UNID | COEFIC. | PREÇOS |  | TOTAL B
[6 empty] | UNITÁRIO | TOTAL PARCIAL
| TERMINAL OLHAL PRÉ-ISOLADO PARA CABO 2,5mm | SINAPI | 1570 | UNID | 1 | 1.03 | 1.03
| TOTAL B | [6 empty] | 1.03
| 3 - EQUIPAMENTOS | FONTE | CÓDIGO | UNID | COEFIC. | PREÇOS |  | TOTAL C
[6 empty] | UNITÁRIO | TOTAL PARCIAL
| TOTAL C | [6 empty] | 0
| 5 - RESUMO - DISCRIMINAÇÃO | [6 empty] | TOTAL
| MÃO DE OBRA - (TOTAL A) |  |  |  |  | 1.1
| ENCARGOS SOCIAIS INCLUSOS (PADRÃO SINAPI) |  |  |  |  | 0
| TOTAL MÃO OBRA | [6 empty] | 1.1
| MATERIAIS - (TOTAL B) |  |  |  |  | 1.03
| EQUIPAMENTOS - (TOTAL C) |  |  |  |  | 0
| TOTAL MATERIAIS E EQUIPAMENTOS | [6 empty] | 1.03
| TOTAL DO SERVIÇO | [6 empty] | 2.13
JUSTIÇA FEDERAL DE PRIMEIRO GRAU
Seção Judiciária do Espírito Santo
Substituição dos sistemas de climatização dos cartórios do Edifício Sede por VRF
ELE-011
| DESCRIÇÃO DO SERVIÇO |  | FONTE | REFERÊNCIA | UNIDADE |  | DATA BASE
ELE-011 | Fornecimento e instalação de terminal tipo olhal para cabo 16mm2, pré-isolado. Marca de Referência Burndy |  | SBC | 63701 ADAPTADO | UNIDADE |  | MAIO/2023 |  | #REF!
| 1 - MÃO DE OBRA | FONTE | CÓDIGO | UNID | COEFIC. | PREÇOS |  | TOTAL A
[6 empty] | UNITÁRIO | TOTAL PARCIAL
| AUXILIAR DE ELETRICISTA COM ENCARGOS COMPLEMENTARES | SBC | 88247 | H | 0.02 | 25.99 | 0.51
| ELETRICISTA COM ENCARGOS COMPLEMENTARES | SBC | 88264 | H | 0.02 | 29.55 | 0.59
| TOTAL A | [6 empty] | 1.1
| 2 - MATERIAIS | FONTE | CÓDIGO | UNID | COEFIC. | PREÇOS |  | TOTAL B
[6 empty] | UNITÁRIO | TOTAL PARCIAL
| TERMINAL OLHAL PRÉ ISOLADO PARA CABO 16,0mm | SINAPI | 1575 | UNID | 1 | 2.04 | 2.04
| TOTAL B | [6 empty] | 2.04
| 3 - EQUIPAMENTOS | FONTE | CÓDIGO | UNID | COEFIC. | PREÇOS |  | TOTAL C
[6 empty] | UNITÁRIO | TOTAL PARCIAL
| TOTAL C | [6 empty] | 0
| 5 - RESUMO - DISCRIMINAÇÃO | [6 empty] | TOTAL
| MÃO DE OBRA - (TOTAL A) |  |  |  |  | 1.1
| ENCARGOS SOCIAIS INCLUSOS (PADRÃO SINAPI) |  |  |  |  | 0
| TOTAL MÃO OBRA | [6 empty] | 1.1
| MATERIAIS - (TOTAL B) |  |  |  |  | 2.04
| EQUIPAMENTOS - (TOTAL C) |  |  |  |  | 0
| TOTAL MATERIAIS E EQUIPAMENTOS | [6 empty] | 2.04
| TOTAL DO SERVIÇO | [6 empty] | 3.14
JUSTIÇA FEDERAL DE PRIMEIRO GRAU
Seção Judiciária do Espírito Santo
Substituição dos sistemas de climatização dos cartórios do Edifício Sede por VRF
ELE-012
| DESCRIÇÃO DO SERVIÇO |  | FONTE | REFERÊNCIA | UNIDADE |  | DATA BASE
ELE-012 | Fornecimento e instalação de anilhas de identificação de circuito, para cabo 2,5mm2 750V. Marca de Referência hellermann. |  | SBC | 63064 | UNIDADE |  | MAIO/2023 |  | #REF!
| 1 - MÃO DE OBRA | FONTE | CÓDIGO | UNID | COEFIC. | PREÇOS |  | TOTAL A
[6 empty] | UNITÁRIO | TOTAL PARCIAL
| AUXILIAR DE ELETRICISTA COM ENCARGOS COMPLEMENTARES | SBC | 88247 | H | 0.035 | 25.99 | 0.9
| TOTAL A | [6 empty] | 0.9
| 2 - MATERIAIS | FONTE | CÓDIGO | UNID | COEFIC. | PREÇOS |  | TOTAL B
[6 empty] | UNITÁRIO | TOTAL PARCIAL
| ANILHA DE IDENTIFICACAO PARA CABOS DE 0 A 9 (KIT 100 PECAS) | SBC | 30945 | UNID | 1 | 0.229 | 0.22
| TOTAL B | [6 empty] | 0.22
| 3 - EQUIPAMENTOS | FONTE | CÓDIGO | UNID | COEFIC. | PREÇOS |  | TOTAL C
[6 empty] | UNITÁRIO | TOTAL PARCIAL
| TOTAL C | [6 empty] | 0
| 5 - RESUMO - DISCRIMINAÇÃO | [6 empty] | TOTAL
| MÃO DE OBRA - (TOTAL A) |  |  |  |  | 0.9
| ENCARGOS SOCIAIS INCLUSOS (PADRÃO SINAPI) |  |  |  |  | 0
| TOTAL MÃO OBRA | [6 empty] | 0.9
| MATERIAIS - (TOTAL B) |  |  |  |  | 0.22
| EQUIPAMENTOS - (TOTAL C) |  |  |  |  | 0
| TOTAL MATERIAIS E EQUIPAMENTOS | [6 empty] | 0.22
| TOTAL DO SERVIÇO | [6 empty] | 1.12
JUSTIÇA FEDERAL DE PRIMEIRO GRAU
Seção Judiciária do Espírito Santo
Substituição dos sistemas de climatização dos cartórios do Edifício Sede por VRF
ELE-013
| DESCRIÇÃO DO SERVIÇO |  | FONTE | REFERÊNCIA | UNIDADE |  | DATA BASE
ELE-013 | Fornecimento e instalação de anilhas de identificação de circuito, para cabo 6,0mm2 HEPR 1000V. Marca de Referência hellermann. |  | SBC | 63064 | UNIDADE |  | MAIO/2023 |  | #REF!
| 1 - MÃO DE OBRA | FONTE | CÓDIGO | UNID | COEFIC. | PREÇOS |  | TOTAL A
[6 empty] | UNITÁRIO | TOTAL PARCIAL
| AUXILIAR DE ELETRICISTA COM ENCARGOS COMPLEMENTARES | SBC | 88247 | H | 0.035 | 25.99 | 0.9
| TOTAL A | [6 empty] | 0.9
| 2 - MATERIAIS | FONTE | CÓDIGO | UNID | COEFIC. | PREÇOS |  | TOTAL B
[6 empty] | UNITÁRIO | TOTAL PARCIAL
| ANILHA DE IDENTIFICACAO PARA CABOS DE 0 A 9 (KIT 100 PECAS) | SBC | 30945 | UNID | 1 | 0.229 | 0.22
| TOTAL B | [6 empty] | 0.22
| 3 - EQUIPAMENTOS | FONTE | CÓDIGO | UNID | COEFIC. | PREÇOS |  | TOTAL C
[6 empty] | UNITÁRIO | TOTAL PARCIAL
| TOTAL C | [6 empty] | 0
| 5 - RESUMO - DISCRIMINAÇÃO | [6 empty] | TOTAL
| MÃO DE OBRA - (TOTAL A) |  |  |  |  | 0.9
| ENCARGOS SOCIAIS INCLUSOS (PADRÃO SINAPI) |  |  |  |  | 0
| TOTAL MÃO OBRA | [6 empty] | 0.9
| MATERIAIS - (TOTAL B) |  |  |  |  | 0.22
| EQUIPAMENTOS - (TOTAL C) |  |  |  |  | 0
| TOTAL MATERIAIS E EQUIPAMENTOS | [6 empty] | 0.22
| TOTAL DO SERVIÇO | [6 empty] | 1.12
JUSTIÇA FEDERAL DE PRIMEIRO GRAU
Seção Judiciária do Espírito Santo
Substituição dos sistemas de climatização dos cartórios do Edifício Sede por VRF
ELE-014
| DESCRIÇÃO DO SERVIÇO |  | FONTE | REFERÊNCIA | UNIDADE |  | DATA BASE
ELE-014 | Fornecimento e instalação de Disjuntores monopolares de 20A, Icc 6,0KA em 230/400VCA, curva C. Marca de Referência Schneider. |  | SINAPI | 93655 | UNIDADE |  | MAIO/2023 |  | #REF!
| 1 - MÃO DE OBRA | FONTE | CÓDIGO | UNID | COEFIC. | PREÇOS |  | TOTAL A
[6 empty] | UNITÁRIO | TOTAL PARCIAL
| AUXILIAR DE ELETRICISTA COM ENCARGOS COMPLEMENTARES | SINAPI | 88247 | H | 0.0663 | 25.99 | 1.72
| ELETRICISTA COM ENCARGOS COMPLEMENTARES | SINAPI | 88264 | H | 0.0663 | 29.55 | 1.95
| TOTAL A | [6 empty] | 3.67
| 2 - MATERIAIS | FONTE | CÓDIGO | UNID | COEFIC. | PREÇOS |  | TOTAL B
[6 empty] | UNITÁRIO | TOTAL PARCIAL
| TERMINAL A COMPRESSAO EM COBRE ESTANHADO PARA CABO 4 MM2, 1 FURO E 1 COMPRESSAO, PARA PARAFUSO DE FIXACAO M5 | SINAPI | 1571 | UNID | 1 | 1.33 | 1.33
| DISJUNTOR TIPO DIN/IEC, MONOPOLAR DE 6 ATE 32A | SINAPI | 34653 | UNID | 1 | 8.37 | 8.37
| TOTAL B | [6 empty] | 9.7
| 3 - EQUIPAMENTOS | FONTE | CÓDIGO | UNID | COEFIC. | PREÇOS |  | TOTAL C
[6 empty] | UNITÁRIO | TOTAL PARCIAL
| TOTAL C | [6 empty] | 0
| 5 - RESUMO - DISCRIMINAÇÃO | [6 empty] | TOTAL
| MÃO DE OBRA - (TOTAL A) |  |  |  |  | 3.67
| ENCARGOS SOCIAIS INCLUSOS (PADRÃO SINAPI) |  |  |  |  | 0
| TOTAL MÃO OBRA | [6 empty] | 3.67
| MATERIAIS - (TOTAL B) |  |  |  |  | 9.7
| EQUIPAMENTOS - (TOTAL C) |  |  |  |  | 0
| TOTAL MATERIAIS E EQUIPAMENTOS | [6 empty] | 9.7
| TOTAL DO SERVIÇO | [6 empty] | 13.37
JUSTIÇA FEDERAL DE PRIMEIRO GRAU
Seção Judiciária do Espírito Santo
Substituição dos sistemas de climatização dos cartórios do Edifício Sede por VRF
ELE-015
| DESCRIÇÃO DO SERVIÇO |  | FONTE | REFERÊNCIA | UNIDADE |  | DATA BASE
ELE-015 | Fornecimento e instalação de Barras secundárias de cobre eletrolítico de seção (10,45 x 3,95)mm, seguindo o padrão dos outros circuitos monopolares existentes no quadro e orientações do projeto elétrico. |  |  |  | M |  | MAIO/2023 |  | #REF!
| 1 - MÃO DE OBRA | FONTE | CÓDIGO | UNID | COEFIC. | PREÇOS |  | TOTAL A
[6 empty] | UNITÁRIO | TOTAL PARCIAL
| AUXILIAR DE ELETRICISTA COM ENCARGOS COMPLEMENTARES | SINAPI | 88247 | H | 0.5 | 25.99 | 12.99
| ELETRICISTA COM ENCARGOS COMPLEMENTARES | SINAPI | 88264 | H | 0.5 | 29.55 | 14.77
| TOTAL A | [6 empty] | 27.76
| 2 - MATERIAIS | FONTE | CÓDIGO | UNID | COEFIC. | PREÇOS |  | TOTAL B
[6 empty] | UNITÁRIO | TOTAL PARCIAL
| BARRAS DE COBRE ELETROLÍTICO 10,45x3,95mm | SINAPI | 12329 | KG | 0.54 | 113.37 | 61.21
| TOTAL B | [6 empty] | 61.21
| 3 - EQUIPAMENTOS | FONTE | CÓDIGO | UNID | COEFIC. | PREÇOS |  | TOTAL C
[6 empty] | UNITÁRIO | TOTAL PARCIAL
| TOTAL C | [6 empty] | 0
| 5 - RESUMO - DISCRIMINAÇÃO | [6 empty] | TOTAL
| MÃO DE OBRA - (TOTAL A) |  |  |  |  | 27.76
| ENCARGOS SOCIAIS INCLUSOS (PADRÃO SINAPI) |  |  |  |  | 0
| TOTAL MÃO OBRA | [6 empty] | 27.76
| MATERIAIS - (TOTAL B) |  |  |  |  | 61.21
| EQUIPAMENTOS - (TOTAL C) |  |  |  |  | 0
| TOTAL MATERIAIS E EQUIPAMENTOS | [6 empty] | 61.21
| TOTAL DO SERVIÇO | [6 empty] | 88.97
JUSTIÇA FEDERAL DE PRIMEIRO GRAU
Seção Judiciária do Espírito Santo
Substituição dos sistemas de climatização dos cartórios do Edifício Sede por VRF
ELE-016
| DESCRIÇÃO DO SERVIÇO |  | FONTE | REFERÊNCIA | UNIDADE |  | DATA BASE
ELE-016 | Fornecimento e instalação de trilho DIN, sempre seguindo o padrão dos outros circuitos monopolares existentes e orientações do projeto elétrico |  | IOPES | 152207 ADAPTADO | M |  | MAIO/2023 |  | #REF!
| 1 - MÃO DE OBRA | FONTE | CÓDIGO | UNID | COEFIC. | PREÇOS |  | TOTAL A
[6 empty] | UNITÁRIO | TOTAL PARCIAL
| AUXILIAR DE ELETRICISTA COM ENCARGOS COMPLEMENTARES | SINAPI | 88247 | H | 0.5 | 25.99 | 12.99
| ELETRICISTA COM ENCARGOS COMPLEMENTARES | SINAPI | 88264 | H | 0.5 | 29.55 | 14.77
| TOTAL A | [6 empty] | 27.76
| 2 - MATERIAIS | FONTE | CÓDIGO | UNID | COEFIC. | PREÇOS |  | TOTAL B
[6 empty] | UNITÁRIO | TOTAL PARCIAL
| TRILHO TIPO PERFILADO DIN EM ACO BICROMATIZADO PARA MONTAGEM EM QUADRO ELETRICO - 0,7 M | SBC | 36593 | UNID | 1 | 30.99 | 30.99
| TOTAL B | [6 empty] | 30.99
| 3 - EQUIPAMENTOS | FONTE | CÓDIGO | UNID | COEFIC. | PREÇOS |  | TOTAL C
[6 empty] | UNITÁRIO | TOTAL PARCIAL
| TOTAL C | [6 empty] | 0
| 5 - RESUMO - DISCRIMINAÇÃO | [6 empty] | TOTAL
| MÃO DE OBRA - (TOTAL A) |  |  |  |  | 27.76
| ENCARGOS SOCIAIS INCLUSOS (PADRÃO SINAPI) |  |  |  |  | 0
| TOTAL MÃO OBRA | [6 empty] | 27.76
| MATERIAIS - (TOTAL B) |  |  |  |  | 30.99
| EQUIPAMENTOS - (TOTAL C) |  |  |  |  | 0
| TOTAL MATERIAIS E EQUIPAMENTOS | [6 empty] | 30.99
| TOTAL DO SERVIÇO | [6 empty] | 58.75
JUSTIÇA FEDERAL DE PRIMEIRO GRAU
Seção Judiciária do Espírito Santo
Substituição dos sistemas de climatização dos cartórios do Edifício Sede por VRF
ELE-017
| DESCRIÇÃO DO SERVIÇO |  | FONTE | REFERÊNCIA | UNIDADE |  | DATA BASE
ELE-017 | Remoção de todos os eletrodutos DN 1 1/4" por onde passam os circuitos 6 e 9 do QD-AC que serão desativados, conforme projeto elétrico. |  | SBC | 22022 | M |  | MAIO/2023 |  | #REF!
| 1 - MÃO DE OBRA | FONTE | CÓDIGO | UNID | COEFIC. | PREÇOS |  | TOTAL A
[6 empty] | UNITÁRIO | TOTAL PARCIAL
| ELETRICISTA COM ENCARGOS COMPLEMENTARES | SINAPI | 88264 | H | 0.165 | 29.55 | 4.87
| SERVENTE COM ENCARGOS COMPLEMENTARES | SINAPI | 88316 | H | 0.258 | 20.39 | 5.26
| TOTAL A | [6 empty] | 10.13
| 2 - MATERIAIS | FONTE | CÓDIGO | UNID | COEFIC. | PREÇOS |  | TOTAL B
[6 empty] | UNITÁRIO | TOTAL PARCIAL
0
0
| TOTAL B | [6 empty] | 0
| 3 - EQUIPAMENTOS | FONTE | CÓDIGO | UNID | COEFIC. | PREÇOS |  | TOTAL C
[6 empty] | UNITÁRIO | TOTAL PARCIAL
| TOTAL C | [6 empty] | 0
| 5 - RESUMO - DISCRIMINAÇÃO | [6 empty] | TOTAL
| MÃO DE OBRA - (TOTAL A) |  |  |  |  | 10.13
| ENCARGOS SOCIAIS INCLUSOS (PADRÃO SINAPI) |  |  |  |  | 0
| TOTAL MÃO OBRA | [6 empty] | 10.13
| MATERIAIS - (TOTAL B) |  |  |  |  | 0
| EQUIPAMENTOS - (TOTAL C) |  |  |  |  | 0
| TOTAL MATERIAIS E EQUIPAMENTOS | [6 empty] | 0
| TOTAL DO SERVIÇO | [6 empty] | 10.13
JUSTIÇA FEDERAL DE PRIMEIRO GRAU
Seção Judiciária do Espírito Santo
Substituição dos sistemas de climatização dos cartórios do Edifício Sede por VRF
ELE-018
| DESCRIÇÃO DO SERVIÇO |  | FONTE | REFERÊNCIA | UNIDADE |  | DATA BASE
ELE-018 | Remoção dos cabos dos circuitos de alimentação citados no item anterior, desde a condensadora, trecho na eletrocalha até a chegada ao quadro QD-AC, inclusive a remoção cabos dos circuitos 4 e 10 nos trechos em eletrodutos. Todos os cabos são de bitola 6,0mm2, conforme projeto. |  | SINAPI | 97661 | M |  | MAIO/2023 |  | #REF!
| 1 - MÃO DE OBRA | FONTE | CÓDIGO | UNID | COEFIC. | PREÇOS |  | TOTAL A
[6 empty] | UNITÁRIO | TOTAL PARCIAL
| ELETRICISTA COM ENCARGOS COMPLEMENTARES | SINAPI | 88264 | H | 0.0096 | 29.55 | 0.28
| SERVENTE COM ENCARGOS COMPLEMENTARES | SINAPI | 88316 | H | 0.0188 | 20.39 | 0.38
| TOTAL A | [6 empty] | 0.66
| 2 - MATERIAIS | FONTE | CÓDIGO | UNID | COEFIC. | PREÇOS |  | TOTAL B
[6 empty] | UNITÁRIO | TOTAL PARCIAL
0
| TOTAL B | [6 empty] | 0
| 3 - EQUIPAMENTOS | FONTE | CÓDIGO | UNID | COEFIC. | PREÇOS |  | TOTAL C
[6 empty] | UNITÁRIO | TOTAL PARCIAL
| TOTAL C | [6 empty] | 0
| 5 - RESUMO - DISCRIMINAÇÃO | [6 empty] | TOTAL
| MÃO DE OBRA - (TOTAL A) |  |  |  |  | 0.66
| ENCARGOS SOCIAIS INCLUSOS (PADRÃO SINAPI) |  |  |  |  | 0
| TOTAL MÃO OBRA | [6 empty] | 0.66
| MATERIAIS - (TOTAL B) |  |  |  |  | 0
| EQUIPAMENTOS - (TOTAL C) |  |  |  |  | 0
| TOTAL MATERIAIS E EQUIPAMENTOS | [6 empty] | 0
| TOTAL DO SERVIÇO | [6 empty] | 0.66
JUSTIÇA FEDERAL DE PRIMEIRO GRAU
Seção Judiciária do Espírito Santo
Substituição dos sistemas de climatização dos cartórios do Edifício Sede por VRF
ELE-019
| DESCRIÇÃO DO SERVIÇO |  | FONTE | REFERÊNCIA | UNIDADE |  | DATA BASE
ELE-019 | Remoção de todos os eletrodutos DN 1 1/4" por onde passam os circuitos 2, 4, 10 e 12 do QD-AC sem a remoção dos cabos, conforme projeto elétrico. |  | SBC | 22022 | M |  | MAIO/2023 |  | #REF!
| 1 - MÃO DE OBRA | FONTE | CÓDIGO | UNID | COEFIC. | PREÇOS |  | TOTAL A
[6 empty] | UNITÁRIO | TOTAL PARCIAL
| ELETRICISTA COM ENCARGOS COMPLEMENTARES | SBC | 88264 | H | 0.165 | 29.55 | 4.87
| SERVENTE COM ENCARGOS COMPLEMENTARES | SBC | 88316 | H | 0.258 | 20.39 | 5.26
| TOTAL A | [6 empty] | 10.13
| 2 - MATERIAIS | FONTE | CÓDIGO | UNID | COEFIC. | PREÇOS |  | TOTAL B
[6 empty] | UNITÁRIO | TOTAL PARCIAL
0
0
| TOTAL B | [6 empty] | 0
| 3 - EQUIPAMENTOS | FONTE | CÓDIGO | UNID | COEFIC. | PREÇOS |  | TOTAL C
[6 empty] | UNITÁRIO | TOTAL PARCIAL
| TOTAL C | [6 empty] | 0
| 5 - RESUMO - DISCRIMINAÇÃO | [6 empty] | TOTAL
| MÃO DE OBRA - (TOTAL A) |  |  |  |  | 10.13
| ENCARGOS SOCIAIS INCLUSOS (PADRÃO SINAPI) |  |  |  |  | 0
| TOTAL MÃO OBRA | [6 empty] | 10.13
| MATERIAIS - (TOTAL B) |  |  |  |  | 0
| EQUIPAMENTOS - (TOTAL C) |  |  |  |  | 0
| TOTAL MATERIAIS E EQUIPAMENTOS | [6 empty] | 0
| TOTAL DO SERVIÇO | [6 empty] | 10.13
JUSTIÇA FEDERAL DE PRIMEIRO GRAU
Seção Judiciária do Espírito Santo
Substituição dos sistemas de climatização dos cartórios do Edifício Sede por VRF
ELE-020
| DESCRIÇÃO DO SERVIÇO |  | FONTE | REFERÊNCIA | UNIDADE |  | DATA BASE
ELE-020 | Emendas dos cabos bitola 6,0mm2 de alimentação das novas condensadoras com conectores de pressão, de 2 vias, sem parafusos, com corpo transparente em policarbonato antichama, contatos em cobre eletrolítico e atendendo às normas NBR5410, NR10 E NR12. Marca de Referência Wago, linha 221. |  |  |  | UNIDADE |  | MAIO/2022 |  | #REF!
| 1 - MÃO DE OBRA | FONTE | CÓDIGO | UNID | COEFIC. | PREÇOS |  | TOTAL A
[6 empty] | UNITÁRIO | TOTAL PARCIAL
| AUXILIAR DE ELETRICISTA COM ENCARGOS COMPLEMENTARES | SINAPI | 88247 | H | 0.0833 | 25.99 | 2.16
| TOTAL A | [6 empty] | 2.16
| 2 - MATERIAIS | FONTE | CÓDIGO | UNID | COEFIC. | PREÇOS |  | TOTAL B
[6 empty] | UNITÁRIO | TOTAL PARCIAL
| CONECTOR DE PRESSÃO DE 2 VIAS, SEM PARAFUSOS, COM CORPO TRANSPARENTE EM POLICARBONATO ANTICHAMA | MERCADO | mediana | UNID | 1 | 4.16 | 4.16
| TOTAL B | [6 empty] | 4.16
| 3 - EQUIPAMENTOS | FONTE | CÓDIGO | UNID | COEFIC. | PREÇOS |  | TOTAL C
[6 empty] | UNITÁRIO | TOTAL PARCIAL
| TOTAL C | [6 empty] | 0
| 5 - RESUMO - DISCRIMINAÇÃO | [6 empty] | TOTAL
| MÃO DE OBRA - (TOTAL A) |  |  |  |  | 2.16
| ENCARGOS SOCIAIS INCLUSOS (PADRÃO SINAPI) |  |  |  |  | 0
| TOTAL MÃO OBRA | [6 empty] | 2.16
| MATERIAIS - (TOTAL B) |  |  |  |  | 4.16
| EQUIPAMENTOS - (TOTAL C) |  |  |  |  | 0
| TOTAL MATERIAIS E EQUIPAMENTOS | [6 empty] | 4.16
| TOTAL DO SERVIÇO | [6 empty] | 6.32
JUSTIÇA FEDERAL DE PRIMEIRO GRAU
Seção Judiciária do Espírito Santo
Substituição dos sistemas de climatização dos cartórios do Edifício Sede por VRF
ELE-021
| DESCRIÇÃO DO SERVIÇO |  | FONTE | REFERÊNCIA | UNIDADE |  | DATA BASE
ELE-021 | Remoção de 4 disjuntores (2 und - tripolar 25A e 2 und - tripolar 32A) do quadro QD-AC |  | IOPES | 10329 | UNIDADE |  | MAIO/2023 |  | #REF!
| 1 - MÃO DE OBRA | FONTE | CÓDIGO | UNID | COEFIC. | PREÇOS |  | TOTAL A
[6 empty] | UNITÁRIO | TOTAL PARCIAL
| AUXILIAR DE ELETRICISTA COM ENCARGOS COMPLEMENTARES | SINAPI | 88247 | H | 0.4668 | 25.99 | 12.13
| ELETRICISTA COM ENCARGOS COMPLEMENTARES | SINAPI | 88264 | H | 0.4668 | 29.55 | 13.79
| TOTAL A | [6 empty] | 25.92
| 2 - MATERIAIS | FONTE | CÓDIGO | UNID | COEFIC. | PREÇOS |  | TOTAL B
[6 empty] | UNITÁRIO | TOTAL PARCIAL
0
0
| TOTAL B | [6 empty] | 0
| 3 - EQUIPAMENTOS | FONTE | CÓDIGO | UNID | COEFIC. | PREÇOS |  | TOTAL C
[6 empty] | UNITÁRIO | TOTAL PARCIAL
| TOTAL C | [6 empty] | 0
| 5 - RESUMO - DISCRIMINAÇÃO | [6 empty] | TOTAL
| MÃO DE OBRA - (TOTAL A) |  |  |  |  | 25.92
| ENCARGOS SOCIAIS INCLUSOS (PADRÃO SINAPI) |  |  |  |  | 0
| TOTAL MÃO OBRA | [6 empty] | 25.92
| MATERIAIS - (TOTAL B) |  |  |  |  | 0
| EQUIPAMENTOS - (TOTAL C) |  |  |  |  | 0
| TOTAL MATERIAIS E EQUIPAMENTOS | [6 empty] | 0
| TOTAL DO SERVIÇO | [6 empty] | 25.92
JUSTIÇA FEDERAL DE PRIMEIRO GRAU
Seção Judiciária do Espírito Santo
Substituição dos sistemas de climatização dos cartórios do Edifício Sede por VRF
ELE-022
| DESCRIÇÃO DO SERVIÇO |  | FONTE | REFERÊNCIA | UNIDADE |  | DATA BASE
ELE-022 | Relocação de 3 disjuntores (tripolar 25A, 32A e 40A), conforme projeto elétrico. |  | SINAPI | 93672 ADAPTADA | UNIDADE |  | MAIO/2023 |  | #REF!
| 1 - MÃO DE OBRA | FONTE | CÓDIGO | UNID | COEFIC. | PREÇOS |  | TOTAL A
[6 empty] | UNITÁRIO | TOTAL PARCIAL
| ELETRICISTA COM ENCARGOS COMPLEMENTARES | SINAPI | 88264 | H | 0.8114 | 59.1 | 47.95
| AUXILIAR DE ELETRICISTA COM ENCARGOS COMPLEMENTARES | SINAPI | 88247 | H | 0.8114 | 51.98 | 42.17
| TOTAL A | [6 empty] | 90.12
| 2 - MATERIAIS | FONTE | CÓDIGO | UNID | COEFIC. | PREÇOS |  | TOTAL B
[6 empty] | UNITÁRIO | TOTAL PARCIAL
0
0
| TOTAL B | [6 empty] | 0
| 3 - EQUIPAMENTOS | FONTE | CÓDIGO | UNID | COEFIC. | PREÇOS |  | TOTAL C
[6 empty] | UNITÁRIO | TOTAL PARCIAL
| TOTAL C | [6 empty] | 0
| 5 - RESUMO - DISCRIMINAÇÃO | [6 empty] | TOTAL
| MÃO DE OBRA - (TOTAL A) |  |  |  |  | 90.12
| ENCARGOS SOCIAIS INCLUSOS (PADRÃO SINAPI) |  |  |  |  | 0
| TOTAL MÃO OBRA | [6 empty] | 90.12
| MATERIAIS - (TOTAL B) |  |  |  |  | 0
| EQUIPAMENTOS - (TOTAL C) |  |  |  |  | 0
| TOTAL MATERIAIS E EQUIPAMENTOS | [6 empty] | 0
| TOTAL DO SERVIÇO | [6 empty] | 90.12

## Anexo 5 -NÃO OPTANTES
ENCARGOS SOCIAIS SOBRE A MÃO DE OBRA - NÃO OPTANTES SIMPLES
CÓDIGO | DESCRIÇÃO | COM DESONERAÇÃO |  | SEM DESONERAÇÃO
|  | HORISTA | MENSALISTA | HORISTA | MENSALISTA
|  | % | % | % | %
GRUPO A
A1 | INSS | 0% | 0% | 20% | 20%
A2 | SESI | 1.5% | 1.5% | 1.5% | 1.5%
A3 | SENAI | 1% | 1% | 1% | 1%
A4 | INCRA | 0.2% | 0.2% | 0.2% | 0.2%
A5 | SEBRAE | 0.6% | 0.6% | 0.6% | 0.6%
A6 | Salário Educação | 2.5% | 2.5% | 2.5% | 2.5%
A7 | Seguro contra Acidentes de Trabalho | 3% | 3% | 3% | 3%
A8 | FGTS | 8% | 8% | 8% | 8%
A9 | SECONCI | 1% | 1% | 1% | 1%
A | TOTAL | 17.8% | 17.8% | 37.8% | 37.8%
GRUPO B
B1 | Repouso semanal remunerado | 17.92% | Não incide | 17.92% | Não incide
B2 | Feriados | 4.31% | Não incide | 4.31% | Não incide
B3 | Auxílio - enfermidade | 0.87% | 0.66% | 0.87% | 0.66%
B4 | 13º salário | 10.97% | 8.33% | 10.97% | 8.33%
B5 | Licença paternidade | 0.07% | 0.05% | 0.07% | 0.05%
B6 | Faltas justificadas | 0.73% | 0.56% | 0.73% | 0.56%
B7 | Dias de chuva | 1.38% | Não incide | 1.38% | Não incide
B8 | Auxílio acidente de trabalho | 0.11% | 0.08% | 0.11% | 0.08%
B9 | Férias gozadas | 10.87% | 8.26% | 10.87% | 8.26%
B10 | Salário Maternidade | 0.04% | 0.03% | 0.04% | 0.03%
B | TOTAL | 47.27% | 17.97% | 47.27% | 17.97%
GRUPO C
C1 | Aviso prévio indenizado | 5.81% | 4.41% | 5.81% | 4.41%
C2 | Aviso prévio trabalhado | 0.14% | 0.1% | 0.14% | 0.1%
C3 | Férias indenizadas | 2.68% | 2.04% | 2.68% | 2.04%
C4 | Depósito rescisão sem justa causa | 3.41% | 2.59% | 3.41% | 2.59%
C5 | Indenização adicional | 0.49% | 0.37% | 0.49% | 0.37%
C | TOTAL | 12.53% | 9.51% | 12.53% | 9.51%
GRUPO D
D1 | Reincidência de Grupo A sobre Grupo B | 8.35% | 3.199% | 17.87% | 6.793%
D2 | Reincidência de Grupo A sobre Aviso prévio Trabalhado e Reincidência de FGTS sobre aviso prévio indenizado | 0.49% | 0.3706% | 0.5177% | 0.3906%
D | TOTAL | 8.84% | 3.569% | 18.39% | 7.183%
TOTAL (A+B+C+D) |  | 86.44% | 48.85% | 116% | 72.46%

## Anexo 5.1-SIMPLES
ENCARGOS SOCIAIS SOBRE A MÃO DE OBRA - OPTANTES PELO SIMPLES
CÓDIGO | DESCRIÇÃO | COM DESONERAÇÃO |  | SEM DESONERAÇÃO
|  | HORISTA | MENSALISTA | HORISTA | MENSALISTA
|  | % | % | % | %
GRUPO A
A1 | INSS | 0% | 0% | 20% | 20%
A2 | SESI | 0% | 0% | 0% | 0%
A3 | SENAI | 0% | 0% | 0% | 0%
A4 | INCRA | 0.2% | 0.2% | 0.2% | 0.2%
A5 | SEBRAE | 0% | 0% | 0% | 0%
A6 | Salário Educação | 2.5% | 2.5% | 2.5% | 2.5%
A7 | Seguro contra Acidentes de Trabalho | 3% | 3% | 3% | 3%
A8 | FGTS | 8% | 8% | 8% | 8%
A9 | SECONCI | 0% | 0% | 0% | 0%
A | TOTAL | 13.7% | 13.7% | 33.7% | 33.7%
GRUPO B
B1 | Repouso semanal remunerado | 17.92% | Não incide | 17.92% | Não incide
B2 | Feriados | 4.31% | Não incide | 4.31% | Não incide
B3 | Auxílio - enfermidade | 0.87% | 0.66% | 0.87% | 0.66%
B4 | 13º salário | 10.97% | 8.33% | 10.97% | 8.33%
B5 | Licença paternidade | 0.07% | 0.05% | 0.07% | 0.05%
B6 | Faltas justificadas | 0.73% | 0.56% | 0.73% | 0.56%
B7 | Dias de chuva | 1.38% | Não incide | 1.38% | Não incide
B8 | Auxílio acidente de trabalho | 0.11% | 0.08% | 0.11% | 0.08%
B9 | Férias gozadas | 10.87% | 8.26% | 10.87% | 8.26%
B10 | Salário Maternidade | 0.04% | 0.03% | 0.04% | 0.03%
B | TOTAL | 47.27% | 17.97% | 47.27% | 17.97%
GRUPO C
C1 | Aviso prévio indenizado | 5.81% | 4.41% | 5.81% | 4.41%
C2 | Aviso prévio trabalhado | 0.14% | 0.1% | 0.14% | 0.1%
C3 | Férias indenizadas | 2.68% | 2.04% | 2.68% | 2.04%
C4 | Depósito rescisão sem justa causa | 3.41% | 2.59% | 3.41% | 2.59%
C5 | Indenização adicional | 0.49% | 0.37% | 0.49% | 0.37%
C | TOTAL | 12.53% | 9.51% | 12.53% | 9.51%
GRUPO D
D1 | Reincidência de Grupo A sobre Grupo B | 8.35% | 3.16% | 8.35% | 3.16%
D2 | Reincidência de Grupo A sobre Aviso prévio Trabalhado e Reincidência de FGTS sobre aviso prévio indenizado | 0.49% | 0.37% | 0.49% | 0.37%
D | TOTAL | 8.84% | 3.53% | 8.84% | 3.53%
TOTAL (A+B+C+D) |  | 82.34% | 44.71% | 102.3% | 64.71%

## Anexo 6-marca e modelo
JUSTIÇA FEDERAL DE PRIMEIRO GRAU Seção Judiciária do Espírito Santo Anexo 6 - Indicação de Marca e Modelo de Equipamentos
Substituição dos sistemas de climatização das assessorias do Edifício Sede por VRF
ITEM | DESCRIÇÃO DO EQUIPAMENTO | MARCA E MODELO PROPOSTOS
01 | CONDENSADORA
01.01 | Condensadora VRF 24Hp, 380V, descarga vertical, corrente alternada, cabeamento 3 fases mais neutro, 60 Hz, marca de referência LG, modelo conforme projeto
02 | EVAPORADORAS
02.01 | Evaporadoras tipo cassete, 4 vias, Potência aproximada de refrigeração: 36.200 BTU/h, marca de referência LG, modelo conforme projeto
02.02 | Evaporadoras tipo cassete, 4 vias, Potência aproximada de refrigeração: 24.200 BTU/h, marca de referência LG, modelo conforme projeto
02.03 | Evaporadoras tipo cassete, 4 vias, Potência aproximada de refrigeração: 12.300 BTU/h, marca de referência LG, modelo conforme projeto
02.04 | Evaporadoras tipo cassete, 1 via, Potência aproximada de refrigeração: 24.200 BTU/h, marca de referência LG, modelo conforme projeto
02.05 | Evaporadoras tipo cassete, 1 via, Potência aproximada de refrigeração: 19.100 BTU/h, marca de referência LG, modelo conforme projeto
02.06 | Evaporadoras tipo cassete, 1 via, Potência aproximada de refrigeração: 12.300 BTU/h, marca de referência LG, modelo conforme projeto
03 | CONTROLADOR CENTRAL
03.01 | Controlador central ACP 5, com funções BACNet, comporta até 256 evaporadoras, marca de referência LG
Razão social
CNPJ
Nome e assinatura do responsável pelo preenchimento
TIMBRE OU LOGOMARCA DA LICITANTE

## Anexo 7- cronograma
JUSTIÇA FEDERAL DE PRIMEIRO GRAU Seção Judiciária do Espírito Santo |  |  |  |  | ANEXO 07
Substituição dos sistemas de climatização dos cartórios do Edifício Sede por VRF
CRONOGRAMA FÍSICO-FINANCEIRO
ITEM | SERVIÇOS |  | MÊS 1 | % | MÊS 2 | % | MÊS 3 | % | MÊS 4 | % | MÊS 5 | % | MÊS 6 | % | MÊS 7 | % | MÊS 8 | % | MÊS 9 | % | MÊS 10 | %
|  |  | 2023-09-01 |  | 2023-10-01 |  | 2023-11-01 |  | 2023-12-01 |  | 2024-01-01 |  | 2024-02-01 |  | 2024-03-01 |  | 2024-04-01 |  | 2024-05-01 |  | 2024-06-01
01 | FORNECIMENTO DOS EQUIPAMENTOS VRF | 1186578.12 | 0 | 0% | 0 | 0% | 355973.436 | 30% | 0 | 0% | 0 |  | 0 | 0% | 830604.684 | 70% | 0 | 0% | 0 | 0% | 0 | 0% | 100% | 1186578.12 | 0
02 | INSTALAÇÃO DOS EQUIPAMENTOS VRF | 64661.76 | 0 | 0% | 0 | 0% | 0 | 0% | 16165.44 | 25% | 0 |  | 0 |  | 16165.44 | 25% | 16165.44 | 25% | 16165.44 | 25% | 0 | 0% | 100% | 48496.32 | -16165.44
03 | FORNECIMENTO E INSTALAÇÃO DE LINHAS FRIGORÍGENAS E VÁLVULAS | 528147.36 | 105629.472 | 20% | 126755.3664 | 24% | 116192.4192 | 22% | 105629.472 | 20% | 47533.2624 | 9% | 15844.4208 | 3% | 10562.9472 | 2% | 0 | 0% | 0 | 0% | 0 | 0% | 100% | 528147.36 | 0
04 | ADEQUAÇÕES NAS INSTALAÇÕES DE TOMADA DE AR EXTERIOR - TAE | 23129.7 | 0 | 0% | 0 | 0% | 0 | 0% | 0 | 0% | 4625.94 | 20% | 4625.94 | 20% | 5782.425 | 25% | 4625.94 | 20% | 3469.455 | 15% | 0 | 0% | 100% | 19660.245 | -3469.455
05 | ADEQUAÇÕES NAS INSTALAÇÕES DE DRENAGEM DE ÁGUA DE CONDENSAÇÃO | 50865.84 | 0 | 0% | 0 | 0% | 0 | 0% | 5595.2424 | 11% | 12716.46 | 25% | 13225.1184 | 26% | 10173.168 | 20% | 5086.584 | 10% | 4069.2672 | 8% | 0 | 0% | 100% | 46796.5728 | -4069.2672
06 | FORNECIMENTO, INSTALAÇÃO E RECOMPOSIÇÃO DE FORROS | 220660.8 | 0 | 0% | 0 | 0% | 0 | 0% | 0 | 0% | 0 | 0% | 55165.2 | 25% | 63991.632 | 29% | 55165.2 | 25% | 46338.768 | 21% | 0 | 0% | 100% | 174322.032 | -46338.768
07 | SERVIÇOS DIVERSOS | 2133.72 | 0 | 0% | 0 | 0% | 320.058 | 15% | 320.058 | 15% | 533.43 | 25% | 554.7672 | 26% | 320.058 | 15% | 85.3488 | 4% | 0 | 0% | 0 | 0% | 100% | 2133.72 | 0
08 | INSTALAÇÕES ELÉTRICAS | 72209.88 | 0 | 0% | 7220.988 | 10% | 8665.1856 | 12% | 8665.1856 | 12% | 8665.1856 | 12% | 18774.5688 | 26% | 14441.976 | 20% | 5776.7904 | 8% | 0 | 0% | 0 | 0% | 100% | 72209.88 | 0
09 | DESINSTALAÇÃO DOS EQUIPAMENTOS EXISTENTES | 12850.14 | 0 | 0% | 0 | 0% | 0 | 0% | 0 | 0 | 0 | 0 | 3341.0364 | 26% | 2570.028 | 20% | 2570.028 | 20% | 2570.028 | 20% | 1799.0196 | 14% | 100% | 8481.0924 | -4369.0476
10 | SISTEMA VRF - GERAL | 30292.68 | 0 | 0% | 0 | 0% | 0 | 0% | 0 | 0% | 0 | 0% | 0 | 0% | 0 | 0% | 0 | 0% | 15146.34 | 50% | 15146.34 | 50% | 100% | 0 | -30292.68
11 | ADMINISTRAÇÃO LOCAL DA OBRA | 97132.7 | 4681.6954 | 4.82% | 5938.0821 | 6.113% | 21325.5147 | 21.96% | 6044.4122 | 6.223% | 3283.1103 | 3.38% | 4943.2644 | 5.089% | 42310.2015 | 43.56% | 3965.7137 | 4.083% | 3889.6559 | 4.004% | 751.05 | 0.7732% | 100% | 92491.9941 | -4640.7059
| TOTAL | 2288662.7 | 110311.1674 | 4.82% | 139914.4365 | 6.113% | 502476.6135 | 21.96% | 142419.8102 | 6.223% | 77357.3883 | 3.38% | 116474.316 | 5.089% | 996922.5597 | 43.56% | 93441.0449 | 4.083% | 91648.9541 | 4.004% | 17696.4096 | 0.7732%
| ACUMULADO |  | 110311.1674 | 4.82% | 250225.6038 | 10.93% | 752702.2174 | 32.89% | 895122.0276 | 39.11% | 972479.4158 | 42.49% | 1088953.7318 | 47.58% | 2085876.2915 | 91.14% | 2179317.3363 | 95.22% | 2270966.2904 | 99.23% | 2288662.7 | 100%
OBSERVAÇÕES:
01 - Prazo para execução dos serviços deverá ser de, no máximo, 300 dias
02 - Não poderão integrar as medições, equipamentos postos na obra. Para faturamento, os equipamentos deverão estar devidamente fixados nos locais indicados em projeto.
03 - O valor executado acumulado até dezembro de 2023 deverá ser de, no mínimo, R$ 900.000,00
03 - Os valores mensais acumulados poderão ser superiores aos estimados neste Cronograma Básico , desde que autorizado previamente pela Administração e que
o valor acumulado em fevereiro de 2024, não seja superior ao crédito disponível no exercício 2023, de R$ 1.090.000,00
102

## Anexo 13 - tabela pag
JUSTIÇA FEDERAL DE PRIMEIRO GRAU Seção Judiciária do Espírito Santo Anexo 13 - TABELA BÁSICA DE PAGAMENTOS
Substituição dos sistemas de climatização dos cartórios do Edifício Sede por VRF
ITEM | DESCRIÇÃO DOS SERVIÇOS | REPETIÇÕES | % UNITÁRIO | % TOTAL | (R$) UNITÁRIO | (R$) TOTAL
01 | EQUIPAMENTOS VRF
01.01 | CONCLUSÃO DA INSTALAÇÃO DAS EVAPORADORAS NOS AMBIENTES (FIXAÇÃO NA LAJE) POR SISTEMA DE CADA PAVIMENTO | 12 | 2.657% | 31.89% | 60815.525 | 729786.3
01.02 | CONCLUSÃO DA INSTALAÇÃO DAS CONDENSADORAS SOBRE AS BASES NAS ÁREAS TÉCNICAS | 12 | 1.812% | 21.74% | 41464.055 | 497568.66
01.03 | CONCLUSÃO DA INSTALAÇÃO DE DUTOS DE DESCARGA HORIZONTAL NAS CONDENSADORAS | 12 | 0.08697% | 1.044% | 1990.41 | 23884.92
02 | LINHAS FRIGORÍGENAS E VÁLVULAS
02.01 | CONCLUSÃO DA INSTALAÇÃO DAS LINHAS FRIGORÍGENAS RÍGIDAS DOS PAVIMENTOS TIPO | 6 | 0.2353% | 1.412% | 5384.42 | 32306.52
02.02 | CONCLUSÃO DA INSTALAÇÃO DAS LINHAS FRIGORÍGENAS FLEXÍVEIS DOS PAVIMENTOS TIPO - POR CARTÓRIO | 24 | 0.6507% | 15.62% | 14892.3025 | 357415.26
02.03 | CONCLUSÃO DA INSTALAÇÃO DAS VÁLVULAS GBC NAS LINHAS - POR CARTÓRIO | 24 | 0.1346% | 3.231% | 3081.24 | 73949.76
02.04 | CONCLUSÃO DA CARGA DE GÁS NAS LINHAS - POR SISTEMA DO PAVIMENTO TIPO | 12 | 0.0483% | 0.5796% | 1105.43 | 13265.16
02.05 | CONCLUSÃO DA INFRAESTRUTURA PARA PASSAGEM DOS CABOS DE COMANDO PARA AS EVAPORADORAS - POR SISTEMA | 12 | 0.06833% | 0.82% | 1563.9156 | 18766.9872
02.06 | CONCLUSÃO DA INFRAESTRUTURA PARA PASSAGEM DOS CABOS DE COMANDO DAS CONDENSADORAS - POR PAVIMENTO | 6 | 0.03351% | 0.2011% | 766.92 | 4601.52
02.07 | CONCLUSÃO DA INFRAESTRUTURA PARA PASSAGEM DOS CABOS DE COMANDO - SHAFT | 1 | 0.01331% | 0.01331% | 304.54 | 304.54
02.08 | CONCLUSÃO DA PASSAGEM DOS CABOS DE COMANDO PARA AS EVAPORADORAS - POR SISTEMA | 12 | 0.07995% | 0.9594% | 1829.7564 | 21957.0768
02.09 | CONCLUSÃO DA PASSAGEM DOS CABOS DE COMANDO PARA AS CONDENSADORAS - POR PAVIMENTO | 6 | 0.01341% | 0.08043% | 306.81 | 1840.86
02.10 | CONCLUSÃO DA PROTEÇÃO MECÂNICA DAS LINHAS NAS ÁREAS EXTERNAS - POR PAVIMENTO | 6 | 0.02723% | 0.1634% | 623.28 | 3739.68
03 | DUTOS TAE
03.01 | CONCLUSÃO DA ADAPTAÇÃO DA REDE DE DUTOS DE RENOVAÇÃO EM CADA CARTÓRIO | 24 | 0.04211% | 1.011% | 963.7375 | 23129.7
04 | REDE DE DRENAGEM
04.01 | CONCLUSÃO DAS INSTALAÇÕES DA REDE DE DRENAGEM DE ÁGUA DE CONDENSAÇÃO EM CADA CARTÓRIO | 24 | 0.0926% | 2.223% | 2119.41 | 50865.84
05 | FORROS
05.01 | CONCLUSÃO DAS SUBSTITUIÇÕES E RECOMPOSIÇÕES DE FORRO MINERAL - POR CARTÓRIO | 24 | 0.4003% | 9.608% | 9162.5 | 219900
05.02 | CONCLUSÃO DAS RECOMPOSIÇÕES DE FORRO DE GESSO EM PLACAS - POR PAVIMENTO | 6 | 0.00554% | 0.03324% | 126.8 | 760.8
06 | DIVERSOS
06.01 | CONCLUSÃO DA CONSTRUÇÃO DE BASES PARA AS CONDENSADORAS, INCLUSIVE DEMOLIÇÃO DAS BASES EXISTENTES | 12 | 0.007769% | 0.09323% | 177.81 | 2133.72
07 | INSTALAÇÕES ELÉTRICAS
07.01 | CONCLUSÃO DA INFRAESTRUTURA ELÉTRICA PARA ALIMENTAÇÃO DAS EVAPORADORAS - POR CARTÓRIO | 24 | 0.04545% | 1.091% | 1040.3075 | 24967.38
07.02 | CONCLUSÃO DA INFRAESTRUTURA ELÉTRICA PARA ALIMENTAÇÃO DAS CONDENSADORAS | 12 | 0.01854% | 0.2225% | 424.385 | 5092.62
07.03 | CONCLUSÃO DA PASSAGEM DOS CABOS DE ALIMENTAÇÃO DAS EVAPORADORAS - POR CARTÓRIO | 24 | 0.04928% | 1.183% | 1127.815 | 27067.56
07.04 | CONCLUSÃO DA PASSAGEM DOS CABOS DE ALIMENTAÇÃO DAS CONDENSADORAS | 12 | 0.01675% | 0.201% | 383.405 | 4600.86
07.05 | CONCLUSÃO DAS ADEQUAÇÕES EM QUADROS ELÉTRICOS - POR PAVIMENTO | 6 | 0.02568% | 0.1541% | 587.79 | 3526.74
07.06 | CONCLUSÃO DA REMOÇÃO DE ELETRODUTOS E CABOS DESATIVADOS - POR PAVIMENTO | 6 | 0.05065% | 0.3039% | 1159.12 | 6954.72
08 | DESINSTALAÇÃO DE EQUIPAMENTOS
08.01 | CONCLUSÃO DA DESINSTALAÇÃO DAS EVAPORADORAS DE CADA CARTÓRIO E REMOÇÃO AO LOCAL INDICADO | 24 | 0.01079% | 0.2591% | 247.05 | 5929.2
08.02 | CONCLUSÃO DA DESINSTALAÇÃO DAS CONDENSADORAS E REMOÇÃO AO LOCAL INDICADO | 36 | 0.005449% | 0.1962% | 124.72 | 4489.92
08.03 | CONCLUSÃO DA REMOÇÃO DE DUTOS, GRELHAS E DIFUSORES E TRANSPORTE AO LOCAL INDICADO - POR CARTÓRIO | 24 | 0.003187% | 0.07649% | 72.9425 | 1750.62
08.04 | CONCLUSÃO DA RETIRADA DE BOTOEIRAS E CONTROLES REMOTO COM FIO E TRANSPORTE AO LOCAL INDICADO - POR CARTÓRIO | 24 | 0.001239% | 0.02973% | 28.35 | 680.4
09 | STARTUP DOS EQUIPAMENTOS
09.01 | CONCLUSÃO DO STARTUP DOS EQUIPAMENTOS - POR SISTEMA | 12 | 0.06749% | 0.8099% | 1544.64 | 18535.68
09.02 | CONCLUSÃO DA INSTALAÇÃO DO CONTROLE CENTRAL | 1 | 0.5137% | 0.5137% | 11757 | 11757
10 | ADMINISTRAÇÃO LOCAL
04.01 | ADMINISTRAÇÃO LOCAL (pagamento proporcional à execução financeira) | 1 | 4.244% | 4.244% | 97132.7 | 97132.7
| TOTAL GLOBAL |  |  | 100% |  | 2288662.704
2288662.7
-0.004

## cabo de comando (hidden)
Identificação | Comprimento (m)
1 | 0.7
2 | 6.89
3 | 1.05
4 | 5.19
5 | 7.21
6 | 1.54
7 | 4.52
8 | 1
9 | 2.42
10 | 2.31
11 | 1.17
12 | 2.43
13 | 0.25
14 | 4.19
15 | 0.66
16 | 9.09
17 | 2.68
18 | 0.29
19 | 7.81
20 | 2.2
21 | 0.19
22 | 0.87
23 | 5.29
24 | 2.87
25 | 2.06
26 | 0.84
27 | 1.3
28 | 2.98
29 | 4.4
30 | 0.23
31 | 1.89
32 | 4.88
33 | 13.89
34 | 7.1
35 | 1
36 | 4.46
37 | 4.83
37A | 1.39
38 | 1.39
39 | 3.02
40 | 11.65
41 | 9.77
42 | 4.19
43 | 0.55
44 | 0.77
45 | 1.93
46 | 5.77
47 | 0.18
48 | 2.06
49 | 2.49
50 | 0.77
51 | 7.81
52 | 1.58
53 | 1.38
54 | 0.42
55 | 8.03
56 | 3.84
57 | 3.94
58 | 1.2
59 | 1.08
60 | 2.39
61 | 0.97
62 | 2.82
63 | 2.63
64 | 0.47
65 | 4.11
66 | 0.4
67 | 9.22
68 | 2.78
subidas às condensadoras | 3
trecho horizontal condensadora | 4.8
subtotal/pavimento | 231.48
Shafts - trecho vertical | 24
Shafts - trecho vertical / pavimento | 4
trecho externo condensadoras | 21
trecho interno condensadoras até shaft | 15
Total cabos /pavimento | 271.48
total eletroduto corrugado/pavimento | 250.48
total Sealtubo / pavimento | 21

## Instalação do Suporte (hidden)
Identificação | Comprimento (m)
1 | 1.16
2 | 2
3 | 2
4 | 2
5 | 2
6 | 2
7 | 2
8 | 2
9 | 2
10 | 2
11 | 2
12 | 2
13 | 2
14 | 1.75
15 | 2
16 | 2
17 | 0.8
18 | 2.35
19 | 2
20 | 2
21 | 2
22 | 1
23 | 2
24 | 2
25 | 2
26 | 2
27 | 2
28 | 2
29 | 2
30 | 2
31 | 2
32 | 2
33 | 2
34 | 2
35 | 2.75
36 | 2
37 | 2
38 | 2
39 | 2
40 | 2
41 | 2
42 | 2
43 | 1.75
44 | 2
45 | 2
46 | 2
47 | 2
48 | 2
49 | 2
50 | 2
51 | 2
52 | 2
53 | 2
54 | 2
55 | 2
56 | 2
57 | 1.3
nº suportes / sistema
57
nº suportes / pavimento
114 |  | 7.8125
58 | 2
59 | 2
60 | 2
61 | 2
62 | 2
63 | 2
64 | 2
65 | 2
66
67
68

## mediana preços equipamentos (hidden)
MEDIANA DOS PREÇOS DE EQUIPAMENTOS | [14 empty] | 4 | 31.83 | 127.32 | 43.39% | 39.0542 | 166.3742 | 41.5936 | 1.6637
|  |  | Preços de mercado |  |  | Preços Públicos |  |  |  |  | evap duto LG | evap duto Hitachi | evap duto MIDEA | Rateios | 4 | 37.38 | 149.52 | 50.95% | 45.8639 | 195.3839 | 48.846 | 1.9538
|  |  | Data: 05.2023 |  |  | Data: 06.2022 | Data: 05.2022 |  |  |  | 4259.05 | 2078.14 | 58932 | frete Hitachi | 4 | 4.15 | 16.6 | 5.657% | 5.0919 | 21.6919 | 5.423 | 0.21692
DESCRIÇÃO | UNIDADE | QUANT. | LG | HITACHI - ENGINE | MIDEA CARRIER | TRF5 | JFES - Contrato 17/2022 | JFES - Contrato 23/2023 | MEDIANA | MEDIANA 1 (COM preços públicos) | 493292.76 | 479816.9669 | 542844 | 229.0172 |  |  | 293.44 | 1
Fornecimento de condensadora VRF 24Hp, 380V, descarga vertical, marca de referência LG | UNID | 12 | 41107.73 | 39984.7472 | 45237 |  |  |  | 41107.73 | 41107.73 | 143926.32 | 142660.2538 | 99672 |  |  | FRETE | 90.01
Fornecimento de evaporadora VRF 36.000 Btu/h, tipo cassete 4 vias, marca de referência LG completa, inclusive painel e controle remoto sem fio | UNID | 24 | 5996.93 | 5944.1772 | 4153 | 5212 |  |  | 5944.1772 | 5578.0886 | 67357.44 | 69508.4069 | 47184 |  |  |  | 383.45
Fornecimento de evaporadora VRF 24.200 Btu/h, tipo cassete 4 vias, marca de referência LG completa, inclusive painel e controle remoto sem fio | UNID | 12 | 5613.12 | 5792.3672 | 3932 | 4785 | 5180 | 5280 | 5613.12 | 5230 | 56785.56 | 63530.3669 | 41040
Fornecimento de evaporadora VRF 12.300 Btu/h, tipo cassete 4 vias, marca de referência LG completa, inclusive painel e controle remoto sem fio | UNID | 12 | 4732.13 | 5294.1972 | 3420 | 4358 |  |  | 4732.13 | 4545.065 | 187797.6 | 117792.2608 | 168948
Fornecimento de evaporadora VRF 24.200 Btu/h, tipo cassete 1 via, marca de referência LG completa, inclusive painel e controle remoto sem fio | UNID | 36 | 5216.6 | 3272.0072 | 4693 |  |  |  | 4693 | 4693 | 61325.04 | 38972.6069 | 54324
Fornecimento de evaporadora VRF 19.100 Btu/h, tipo cassete 1 via, marca de referência LG completa, inclusive painel e controle remoto sem fio | UNID | 12 | 5110.42 | 3247.7172 | 4527 |  |  |  | 4527 | 4527 | 205665.12 | 140055.2277 | 156864
Fornecimento de evaporadora VRF 12.300 Btu/h, tipo cassete 1 via, marca de referência LG completa, inclusive painel e controle remoto sem fio | UNID | 48 | 4284.69 | 2917.8172 | 3268 |  |  |  | 3268 | 3268 | 11493.15 | 17593.04 | 11757
Fornecimento de controle central ACP | UNID | 1 | 11493.15 | 17593.04 | 11757 |  |  |  | 11757 | 11757 | 45793.9 | 46346.38 | 59080
Fornecimento de kit de conexão de tubulação (derivadores) - por sistema | CONJ | 2 | 3816.1583 | 3862.1983 | 4923.3333 |  |  |  | 3862.1983 | 3862.1983 | 1277695.94 | 1118353.65 | 1240645
[11 empty] | LG | HITACHI | MIDEA

## material refrigeração (hidden)
Preços de mercado - materiais de refrigeração
DESCRIÇÃO | UNIDADE | QUANTIDADE | Eletrofrigor | FG Refrigeração | Frigelar | Refrigás | Multifrio | Apoio reves. | Catavento | Neotérmica | Girelli Refrigeração | Oxivit | Air Liquide | Messer Gases | Dufrio | MEDIANA
TUBOS DE COBRE
TUBULAÇÃO DE COBRE RÍGIDO 9,53mm (3/8") | M | 175.2 |  |  | 17.1596 | 18.474 | 20.3 | [8 empty] | 18.47
TUBULAÇÃO DE COBRE RÍGIDO 12,7mm (1/2") | M | 170.4 |  | 31.5705 | 24.601 | 23.3975 | 27.8 | [8 empty] | 26.2
TUBULAÇÃO DE COBRE RÍGIDO 15,88mm (5/8") | M | 216.6 |  | 43.0055 | 31.8036 | 35.0946 | 35.08 | [8 empty] | 35.09
TUBULAÇÃO DE COBRE RÍGIDO 19,05mm (3/4") | M | 51 |  | 49.1482 |  | 35.0928 | [9 empty] | 42.12
TUBULAÇÃO DE COBRE RÍGIDO 22,2mm (7/8") | M | 79.2 |  | 58.7172 | 45.8346 | 46.7953 | 49.88 | [8 empty] | 48.34 | adotado iopes
TUBULAÇÃO DE COBRE RÍGIDO 28,58mm (1 1/8") | M | 144 |  | 59.1667 | 57.4336 | 58.488 | 65.72 | [8 empty] | 58.83 | adotado iopes
TUBULAÇÃO DE COBRE RÍGIDO 34,9mm (1 3/8") | M | 192 |  | 86.1953 | 73.7178 | 76.2273 | [9 empty] | 76.23 | adotado iopes
ISOLAMENTOS
TUBO DE BORRACHA ELASTOMERICA FLEXIVEL, PRETA, PARA ISOLAMENTO TERMICO DE TUBULACAO, DN 1/4" (6,3 MM), E= 19 MM | M |  |  | 13.86 | 12.35 | 12.82 | [9 empty] | 12.82
TUBO DE BORRACHA ELASTOMERICA FLEXIVEL, PRETA, PARA ISOLAMENTO TERMICO DE TUBULACAO, DN 3/8" (10 MM), E= 19 MM | M | 175.2 |  |  |  | 10.24 |  |  |  | 16.63 | [5 empty] | 13.44 | adotado sinapi
TUBO DE BORRACHA ELASTOMERICA FLEXIVEL, PRETA, PARA ISOLAMENTO TERMICO DE TUBULACAO, DN 1/2" (12 MM), E= 19 MM | M | 170.4 | 32.18 |  |  | 22.05 |  |  |  | 26.07 | [5 empty] | 26.07 | adotado sinapi
TUBO DE BORRACHA ELASTOMERICA FLEXIVEL, PRETA, PARA ISOLAMENTO TERMICO DE TUBULACAO, DN 5/8" (15 MM), E= 25 MM | M | 216.6 |  |  |  | 41.54 |  |  |  | 27.86 | [5 empty] | 34.7
TUBO DE BORRACHA ELASTOMERICA FLEXIVEL, PRETA, PARA ISOLAMENTO TERMICO DE TUBULACAO, DN 3/4" (18 MM), E= 25 MM | M | 51 |  |  |  | 37.11 |  |  |  | 30.82 | [5 empty] | 33.97
TUBO DE BORRACHA ELASTOMERICA FLEXIVEL, PRETA, PARA ISOLAMENTO TERMICO DE TUBULACAO, DN 7/8" (22 MM), E= 25 MM | M | 79.2 |  |  |  | 41.44 |  |  |  | 32.75 | [5 empty] | 37.1
TUBO DE BORRACHA ELASTOMERICA FLEXIVEL, PRETA, PARA ISOLAMENTO TERMICO DE TUBULACAO, DN 1 1/8" (28 MM), E= 25 MM | M | 144 |  |  |  | 50.32 |  |  |  | 36.71 | [5 empty] | 43.52
TUBO DE BORRACHA ELASTOMERICA FLEXIVEL, PRETA, PARA ISOLAMENTO TERMICO DE TUBULACAO, DN 1 3/8" (35 MM), E= 36 MM | M | 192 |  |  | 98.15 |  |  | 59.24 | [7 empty] | 78.7
GASES E SOLDA
GAS REGRIGERANTE R410a | KG | 24.81 | 45.13 | 77.2 |  | 65.16 |  |  |  |  | 68.49 |  |  |  | 42.75 | 65.16 | adotado sbc
NITROGÊNIO | M3 | 40 | [9 empty] | 20 |  |  |  | 20
VARETA DE SOLDA PRATA | UNID | 60 | 16.3 |  |  |  | 11.1 |  | 16 | [6 empty] | 16
VÁLVULAS
VÁLVULA GBC 1/4"DANFOSS | UNID | 48 | 159.52 | 220.28 |  | 194.73 |  |  | 197.34 | [6 empty] | 196.04
VÁLVULA GBC 1/2"DANFOSS | UNID | 48 | 159.28 | 235.68 |  | 173.14 |  |  | 185.12 | [6 empty] | 179.13
VÁLVULA GBC 3/8"DANFOSS | UNID | 96 | 157.46 | 239.57 |  | 173.63 |  |  | 194.34 | [6 empty] | 183.99
VÁLVULA GBC 5/8"DANFOSS | UNID | 96 | 163.14 | 224.09 |  | 160.03 |  |  | 185.13 | [6 empty] | 174.14
ACESSÓRIOS
FITA ALUMINIZADA 48MM X 45M - REFRIGERAÇÃO | PEÇA | 144 | 6.38 | 12.91 |  | 5.24 |  |  | 6.5 | [6 empty] | 6.44
CALÇO DE BORRACHA ANTIVIBRAÇÃO 15CM | PEÇA | 72 |  | 12.65 |  | 10.97 | [9 empty] | 11.81
Note on C8: NOM: valor retirado do memorial
Note on C9: NOM: valor retirado do memorial
Note on C10: NOM: valor retirado do memorial
Note on C11: NOM: valor retirado do memorial

## material DUTOS (hidden)
DESCRIÇÃO | UNIDADE | QUANT. | Nova Exaustores | Novair | Madeira | DUFRIL | RME | MEDIANA
DUTOS DE DESCARGA HORIZONTAL, CONFORME PROJETO | UNID | 2 |  |  |  | 1250 | 1980 | 1615
RENOVAÇÃO DE AR
DUTO SEMI-RÍGIDO 180MM - PEÇA COM 3m | m | 180 | 148.99 | 156.6 | 193.69 |  |  | 156.6

## material ARMACELL (hidden)
Preços de mercado - materiais Armaflex
DESCRIÇÃO | UNIDADE | QUANTIDADE | Isolan | Ar Cotec | Neo térmica | Isar | Magalu | Frio Peças | MEDIANA
SUPORTE ESTRUTURADO ARMAFIX P/ TUB. 6mm ESP 19mm | UNID | 330 | 24.88 |  | 25.47 | 23.74 |  |  | 24.88
SUPORTE ESTRUTURADO ARMAFIX P/ TUB. 10mm ESP 19mm | UNID | 378 | 24.88 |  | 25.47 | 23.74 |  |  | 24.88
SUPORTE ESTRUTURADO ARMAFIX P/ TUB. 12mm ESP 19mm | UNID | 402 | 24.95 |  | 25.53 | 23.8 |  |  | 24.95
SUPORTE ESTRUTURADO ARMAFIX P/ TUB. 15mm ESP 19mm | UNID | 408 | 24.95 |  | 25.53 | 25.62 |  |  | 25.53
SUPORTE ESTRUTURADO ARMAFIX P/ TUB. 18mm ESP 19mm | UNID | 24 | 26.85 |  | 27.48 | 25.62 |  |  | 26.85
SUPORTE ESTRUTURADO ARMAFIX P/ TUB. 22mm ESP 19mm | UNID | 42 | 26.85 | 24.88 | 27.48 | 25.62 |  |  | 26.24
SUPORTE ESTRUTURADO ARMAFIX P/ TUB. 28mm ESP 19mm | UNID | 72 | 28.02 | 33.18 | 28.69 | 26.74 |  |  | 28.36
SUPORTE ESTRUTURADO ARMAFIX P/ TUB. 35mm ESP 19mm | UNID | 96 | 29.37 | 26.49 | 30.07 | 28.03 |  |  | 28.7
REVESTIMENTO ARMACHECK D | M² | 36 | 39.8 |  |  | 35.44 |  |  | 37.62
ADESIVO 520-S ARMAFLEX | L | 12 | 103.35 | 113.7083 | 103.23 | 108.0139 | 103.1917 | 100.675 | 103.29

## material SUPORTES (hidden)
Preços de mercado - materiais de suportação
DESCRIÇÃO | Unidade | Quant. | Ipabrac | Eletrofrigor | Parafuso Fácil | F. Kennedy | CCP | Super pro | Construmarques | Fix Well | FERPAM | Pires Martins | MEDIANA
ARRUELA LISA ZINCADA 5/16" | PEÇA | 1254 | 0.113 |  |  | 0.091584 | 0.07508 | 0.091584 |  |  |  |  | 0.09
BARRA ROSCADA GALVANIZADA 5/16" | m | 1005.6 | 8.6 | [5 empty] | 8.55 | 12.82 | 8.42 |  | 8.58
CHUMBADOR COM ROSCA NC INTERNA, 5/16" | PEÇA | 1932 | 1.21 | 1.92 | 1.34 | [6 empty] | 1.17 | 1.28
ARRUELA LISA ZINCADA 3/8" | PEÇA |  |  |  |  | 0.21995 | 0.1874 | 0.21995 |  |  |  |  | 0.22
|  | Comp. Linhas principais a suportar | Comp. Linhas secundárias a suportar | quant. Suportes
SUPORTAÇÃO DAS LINHAS |  | 79.5 | 144.3 | 678
ARRUELA LISA 5/16" | PEÇA | 678
BARRA ROSCADA 5/16" | m | 813.6
CHUMBADOR COM ROSCA NC INTERNA, 5/16" | PEÇA | 1356
SUPORTE DAS EVAPORADORAS (24 unidades por pavimento)
ARRUELA LISA 5/16" | PEÇA | 576
PORCA SEXTAVADA 5/16" | PEÇA | 576
BARRA ROSCADA 5/16"X3000mm | PEÇA | 192
CHUMBADOR COM ROSCA NC INTERNA, 5/16" | PEÇA | 576
Note on C10: NOM: comprimento das linhas principais para suporte
Note on E10: NOM: número de suportes
Note on E15: NOM: número de suportes

## Plano Forro (hidden)
| Cartórios 1 e 2 | Cartórios 3 e 4 | Total/Pav | Área (m²)
Difusores a remover | 26 | 30 | 56
Grelhas de retorno a remover | 6 | 6 | 12
Placa de forro a repor por pavimento (125 x 62,5cm) | 38 | 36 | 74 | 57.81
Perfil auxiliar 125mm | 6 | 6 | 12
Sala de sessões da turma recursal
Área (m²)
Nº de Placas inteiras que podem ser removidas | 76 | 59.38
Área total de forro de um cartório (sem considerar sala de audiências e circulação) |  | 123
Área total de forro de um cartório (considerando sala de audiências e circulação) |  | 154
JUSTIÇA FEDERAL DE PRIMEIRO GRAU Seção Judiciária do Espírito Santo
Anexo 11 - Plano de Substituição de Forro
Andar | Cartórios conforme localização no Edifício |  |  | Áreas
2º | DAJ | DTI |  | 162.99 | 151.14
| 1VFCriminal | 2VFCriminal |  | 158.99 | 158.99
3º | 2º Juizado | CESCON |  | 162.99 | 151.14
| 1º Juizado | 3º Juizado |  | 158.99 | 158.99
4º | NCM/Turma Recursal | Turma Recursal - Sala de Sessões |  | 162.99 | 151.14
| Turma Recursal | Turma Recursal |  | 158.99 | 158.99
5º | 2 VFEF | Arquivo Judicial |  | 162.99 | 151.14
| 3 VFEF | 4 VFEF |  | 158.99 | 158.99
6º | 3VFCível | EMARF/CCJF |  | 162.99 | 151.14
| 5VFCível | 4VFCível |  | 158.99 | 158.99
7º | 6VFCível | INOVARES |  | 162.99 | 151.14
| 1VFCível | 2VFCível |  | 158.99 | 158.99
|  | Área total substituição | Área / pavimento
14 | substituir forro total | 2241.86 | 373.6433 | Área total reaproveitamento | Área / pavimento
10 | reaproveitar forro removido |  |  | 578.1 | 96.35
| Cartórios 1 e 2 | Cartórios 3 e 4 | Total/Pav | Área (m²)
Difusores a remover | 26 | 30 | 56
Grelhas de retorno a remover | 6 | 6 | 12
Placa de forro a repor por pavimento (125 x 62,5cm) | 38 | 36 | 74 | 57.81
Perfil auxiliar 125mm | 6 | 6 | 12
|  | nº total | Área (m²)
Nº de Placas inteiras que podem ser removidas em um cartório | 76 | 1064 | 59.38
Nº de Placas que precisam ser respostas |  | 740

## Levantamento Forro (hidden)
| Cartórios 1 e 2 | Cartórios 3 e 4 | Total/Pav | Área (m²)
Difusores a remover | 26 | 30 | 56
Grelhas de retorno a remover | 6 | 6 | 12
Placa de forro a repor por pavimento (125 x 62,5cm) | 38 | 36 | 74 | 57.81
Perfil auxiliar 125mm | 6 | 6 | 12
Sala de sessões da turma recursal
Área (m²)
Nº de Placas inteiras que podem ser removidas | 76 | 59.38
Área total de forro de um cartório (sem considerar sala de audiências e circulação) |  | 123
Área total de forro de um cartório (considerando sala de audiências e circulação) |  | 154
Pavimento | Setores conforme localização no Edifício
2 | DAJ | DTI
| 1VFCriminal | 2VFCriminal
3 | 2º Juizado | CESCON
| 1º Juizado | 3º Juizado
4 | NCM/Turma Recursal | Turma Recursal Sessões
| Turma Recursal | Turma Recursal
5 | 2 VFEF | Arquivo Judicial
| 3 VFEF | 4 VFEF
6 | 3VFCível | EMARF/CCJF
| 5VFCível | 4VFCível
7 | 6VFCível | INOVARES
| 1VFCível | 2VFCível
|  |  | Área de forro a substituir | Área de forro a substituir/pavimento
14 | substituir forro total |  | 2156 | 359.3333 |  | 2156
|  | Placas inteiras removidas | Placas necessárias | Área total | Área total / pavimento
10 | reaproveitar forro removido | 1064 | 740 | 578.125 | 96.35 | 359.3333
recomposição de forro de gesso em placas
Sanitário masculino | área/pavimento (m²)
2.6
áreas de forro dos cartórios
162.99 | 151.14
158.99 | 158.99

## elétrico (hidden)
DESCRIÇÃO | UNIDADE | QUANTIDADE | BAÚ ELETRONICA | SANTIL | ELETROTRAFO | MEDIANA
TAMPA CEGA C/ FURO CENTRAL PARA CAIXA 4X4 | und | 24 |  |  |  | #NUM!
ABRAÇADEIRAS DE ALUMINÍNIO TIPO UNHA BASE 3/4" | und | 93.3333 |  |  |  | #NUM!
ABRAÇADEIRAS DE ALUMINÍNIO TIPO UNHA BASE 1" | und | 9.3333 |  |  |  | #NUM!
ABRAÇADEIRAS DE ALUMINÍNIO TIPO UNHA BASE 1 1/2" | und | 8 |  |  |  | #NUM!
ELETRODUTO PEAD FLEXÍVEL PAREDE/TETO, CORRUGAÇÃO HELICOIDAL, COR PRETA, S/ROSCA 1 1/2" | m | 12 |  |  |  | #NUM!
TERMINAL OLHAL PRÉ-ISOLADO P/ CABO 2,5mm | und | 120 | 1.03 |  |  | 1.03
TERMINAL OLHAL PRÉ-ISOLADO P/ CABO16mm | und | 10 | 2.36 | 1.92 | 2.09 | 2.09
CONECTOR DE EMENDA (WAGO, LINHA 221) | und | 10 |  |  |  | #NUM!

## diversos (hidden)
Preços de mercado - materiais diversos
DESCRIÇÃO | UNIDADE | QUANT. | Leroy | Magalu | Politintas | F. Kennedy | Super pro | ARTESANA | DESTAK | Fast Decor | MEDIANA
MANTA ASFÁLTICA AUTOADESIVA ALUMINIZADA 30cm X 10m | ROLO | 45.12 | 100.91 | 78.03 | 113.2 | 97.69 | 78.59 |  |  |  | 97.69
FORRO MINERAL 1250x625mm, AMF THERMATEX STAR | PLACA | 810 | [5 empty] | 47.27 | 44.95 | 53.75 | 47.27

## Lev. material refrigeração (hidden)
LEVANTAMENTO DE QUANTIDADES POR PAVIMENTO |  |  | mão de obra conforme composições
DESCRIÇÃO | UNIDADE | QUANTIDADE | hh/m | hh total
TUBULAÇÃO DE COBRE FLEXÍVEL 6,35 (1/4") - PAREDE 0,79mm | M | 110.1 | 0.059 | 6.4959 |  |  | Memorial
TUBULAÇÃO DE COBRE FLEXÍVEL 9,53mm (3/8") - PAREDE 0,79mm | M | 93.9 | 0.057 | 5.3523 |  | 3/8" | 123.1 | Tubos de cobre rígidos (Levantamento pelo projeto)
TUBULAÇÃO DE COBRE FLEXÍVEL 12,7mm (1/2") - PAREDE 0,79mm | M | 108.6 | 0.071 | 7.7106 |  | 1/2" | 137 |  | sistema 3 | sistema 4 | TOTAL
TUBULAÇÃO DE COBRE FLEXÍVEL 15,88mm (5/8") - PAREDE 0,79mm | M | 97.2 | 0.064 | 6.2208 |  | 5/8" | 133.3 | LG/LL (mm) | comp.(m) | comp.(m) | comp.(m)
TUBULAÇÃO DE COBRE RÍGIDO 9,53mm (3/8") | M | 29.2 | 0.176 | 5.1392 |  |  |  | 34,9 / 15,88 | 15.2 | 12.5 | 27.7
TUBULAÇÃO DE COBRE RÍGIDO 12,7mm (1/2") | M | 28.4 | 0.176 | 4.9984 |  |  |  | 28,58/12,7 | 16.9 | 11.5 | 28.4
TUBULAÇÃO DE COBRE RÍGIDO 15,88mm (5/8") | M | 36.1 | 0.176 | 6.3536 |  |  |  | 22,2/9,53 | 6.2 | 6.8 | 13
TUBULAÇÃO DE COBRE RÍGIDO 19,05mm (3/4") | M | 8.5 | 0.176 | 1.496 |  |  |  | 19,05/9,53 | 4.25 | 3.55 | 7.8
TUBULAÇÃO DE COBRE RÍGIDO 22,2mm (7/8") | M | 13.2 | 0.176 | 2.3232 |  |  |  | 15,88/9,53 | 3.3 | 5.1 | 8.4
TUBULAÇÃO DE COBRE RÍGIDO 28,58mm (1 1/8") | M | 24 | 0.176 | 4.224 | [5 empty] | LG/LL (mm) | comp.(m)
TUBULAÇÃO DE COBRE RÍGIDO 34,9mm (1 3/8") | M | 32 | 0.198 | 6.336 | comp. Total/pavto | 581.2 |  |  |  | 34.9 | 27.7
Suportes das linhas (ver levantamento mais abaixo) | und | 113 | 0.45 | 50.85
TUBO DE BORRACHA ELASTOMERICA FLEXIVEL, PRETA, PARA ISOLAMENTO TERMICO DE TUBULACAO, DN 1/4" (6 MM), E= 9 MM, | M | 110.1 |  |  | hh/pavimento | 107.5 |  |  |  | 28.58 | 28.4
TUBO DE BORRACHA ELASTOMERICA FLEXIVEL, PRETA, PARA ISOLAMENTO TERMICO DE TUBULACAO, DN 3/8" (10 MM), E= 19 MM, | M | 123.1 |  |  | hh/m | 0.18496 |  |  |  | 22.2 | 13
TUBO DE BORRACHA ELASTOMERICA FLEXIVEL, PRETA, PARA ISOLAMENTO TERMICO DE TUBULACAO, DN 1/2" (12 MM), E= 19 MM, | M | 137 | [7 empty] | 19.05 | 7.8
TUBO DE BORRACHA ELASTOMERICA FLEXIVEL, PRETA, PARA ISOLAMENTO TERMICO DE TUBULACAO, DN 5/8" (15 MM), E= 19 MM | M | 133.3 | [7 empty] | 15.88 | 36.1
TUBO DE BORRACHA ELASTOMERICA FLEXIVEL, PRETA, PARA ISOLAMENTO TERMICO DE TUBULACAO, DN 3/4" (18 MM), E= 25 MM | M | 8.5 | [7 empty] | 12.7 | 28.4
TUBO DE BORRACHA ELASTOMERICA FLEXIVEL, PRETA, PARA ISOLAMENTO TERMICO DE TUBULACAO, DN 7/8" (22 MM), E= 25 MM | M | 13.2 | [7 empty] | 9.53 | 29.2
TUBO DE BORRACHA ELASTOMERICA FLEXIVEL, PRETA, PARA ISOLAMENTO TERMICO DE TUBULACAO, DN 1 1/8" (28 MM), E= 25 MM | M | 24
TUBO DE BORRACHA ELASTOMERICA FLEXIVEL, PRETA, PARA ISOLAMENTO TERMICO DE TUBULACAO, DN 1 3/8" (35 MM), E= 36 MM | M | 32
GAS REGRIGERANTE R410a | KG | 25.66
ACETILENO | KG | 4
OXIGENIO | M3 | 4
NITROGÊNIO | M3 | 40
VARETA DE SOLDA PRATA | UNID
SUPORTE ESTRUTURADO ARMAFIX P/ TUB. 6mm ESP 19mm | UNID | 55
SUPORTE ESTRUTURADO ARMAFIX P/ TUB. 10mm ESP 19mm | UNID | 62
SUPORTE ESTRUTURADO ARMAFIX P/ TUB. 12mm ESP 19mm | UNID | 69
SUPORTE ESTRUTURADO ARMAFIX P/ TUB. 15mm ESP 19mm | UNID | 67
SUPORTE ESTRUTURADO ARMAFIX P/ TUB. 18mm ESP 19mm | UNID | 4
SUPORTE ESTRUTURADO ARMAFIX P/ TUB. 22mm ESP 19mm | UNID | 7
SUPORTE ESTRUTURADO ARMAFIX P/ TUB. 28mm ESP 19mm | UNID | 12
SUPORTE ESTRUTURADO ARMAFIX P/ TUB. 35mm ESP 19mm | UNID | 16
VÁLVULA GBC 1/4"DANFOSS | UNID | 8
VÁLVULA GBC 1/2"DANFOSS | UNID | 8
VÁLVULA GBC 3/8"DANFOSS | UNID | 16
VÁLVULA GBC 5/8"DANFOSS | UNID | 16
DUTOS DE DESCARGA HORIZONTAL | UNID | 2
FITA ALUMINIZADA 48MM X 45M - REFRIGERAÇÃO | PEÇA | 24
REVESTIMENTO ARMACHECK D | M² | 6
|  | Comp. Linhas principais a suportar | Comp. Linhas secundárias a suportar | quant. Suportes
SUPORTAÇÃO DAS LINHAS |  | 79.5 | 144.3 | 113
PERFILADO 19X38MM | m | 56.5
ARRUELA LISA 5/16" | PEÇA | 678
PORCA SEXTAVADA 5/16" | PEÇA | 678 |  | Comp/suporte
BARRA ROSCADA 5/16" | m | 135.6 |  | 1.2
CHUMBADOR COM ROSCA NC INTERNA, 5/16" | PEÇA | 226
SUPORTE DAS EVAPORADORAS (24 unidades por pavimento)
ARRUELA LISA 5/16" | PEÇA | 96
PORCA SEXTAVADA 5/16" | PEÇA | 96
BARRA ROSCADA 5/16"X3000mm | PEÇA | 32
CHUMBADOR COM ROSCA NC INTERNA, 5/16" | PEÇA | 96
DRENOS
TUBO EM ESPUMA DE POLIETILENO 1 1/4" | M
TUBO EM ESPUMA DE POLIETILENO 1 1/2" | M
BASE DAS CONDENSADORAS
CALÇO DE BORRACHA ANTIVIBRAÇÃO 15CM | PEÇA | 12
Apropriação do consumo de materiais conforme execução Dufril
Varetas de solda prata
Comprimento total de tubulação por pavimento | m | 340
numero total de varetas utilizada por pavimento | und | 80
numero de varetas por metro de tubulação |  | 0.2352
Nitrogênio (solda e teste de estanqueidade)
Comprimento total de tubulação | m | 2038
numero de garrafas com 10m³ | und | 5
volume total | m³ | 50
volume de Nitrogênio por metro de tubulação |  | 0.0245
Oxigênio (solda)
Comprimento total de tubulação | m | 2038
numero de garrafas com 1m³ | und | 4
volume de Oxigênio por metro de tubulação |  | 0.0019
Acetileno (solda)
Comprimento total de tubulação | m | 2038
numero de garrafas com 1kg | und | 3
volume de Acetileno por metro de tubulação |  | 0.0014
Apropriação do consumo de insumos nas linhas de cobre conforme execução RME
Varetas de solda prata
Comprimento total de tubulação por pavimento | m | 171
numero total de varetas utilizada por pavimento | und | 50
numero de varetas por metro de tubulação |  | 0.2923
Nitrogênio (solda e teste de estanqueidade)
Comprimento total de tubulação | m | 171
numero de garrafas com 10m³ | und | 0.9
volume total | m³ | 9
volume de Nitrogênio por metro de tubulação |  | 0.0526
Oxigênio (solda)
Comprimento total de tubulação | m | 171
numero de garrafas com 1m³ | und | 1
volume de Oxigênio por metro de tubulação |  | 0.0058
Acetileno (solda)
Comprimento total de tubulação | m | 171
numero de garrafas com 1kg | und | 1
volume de Acetileno por metro de tubulação |  | 0.0058
Mão de obra de Instalação das linhas | hh | 56
Comprimento total de tubulação | m | 171
mão de obra por metro | hh/m | 0.32749
Apropriação do consumo de mão de obra conforme execução RME - evaporadoras no forro
Instalação de evaporadoras no forro | hh | 24
número de evaporadoras | und | 8
mão de obra por evaporadora | hh/und | 3
Note on H4: NOM: valor retirado do memorial
Note on H5: NOM: valor retirado do memorial
Note on H6: NOM: valor retirado do memorial
Note on C10: NOM: valor retirado do memorial
Note on C11: NOM: valor retirado do memorial
Note on C12: NOM: valor retirado do memorial
Note on C13: NOM: valor retirado do memorial
Note on C45: NOM: comprimento das linhas principais para suporte
Note on E45: NOM: número de suportes
Note on E52: NOM: número de suportes

## Levantamento drenos (hidden)
MATERIAL PARA DRENOS POR PAVIMENTO
CARTÓRIOS 1 e 2 |  | UE-01 | UE-02 | UE-03 | UE-04 | UE-05 | UE-06 | Subtotal Cartório 1 | Subtotal Cartório 2
Descrição | Unidade
TUBO DE ESGOTO 40mm | m | 3.4 | 5.4 |  | 2 | 10.5 | 12.9 | 34.2 | 34.2
TÊ 90o 40mm | peça | [6 empty] | 2 | 2 | bar: UE-03; UE-06
JOELHO 90o 40mm | peça | 1 | 1 | 1 | 1 | 3 | 2 | 9 | 9
CURVA 45o 40mm | peça | [6 empty] | 2 | 2 | bar: UE-02; UE-04
JUNÇÃO 40x40mm | peça | [6 empty] | 2 | 2 | bar: UE-02; UE-04
CARTÓRIOS 3 e 4 |  | UE-07 | UE-08 | UE-09 | UE-10 | UE-11 | UE-12 | Subtotal Cartório 3 | Subtotal Cartório 4
Descrição | Unidade
TUBO DE ESGOTO 40mm | m | 6 | 8.4 | 3.7 | 3.1 | 5 | 8.95 | 35.15 | 35.15
TÊ 90o 40mm | peça | [6 empty] | 2 | 2 | bar: 1 UE-08; 1 UE-11
JOELHO 90o 40mm | peça | 1 | 3 | 1 | 1 | 1 | 1 | 8 | 8
CURVA 45o 40mm | peça |  | 1 | 3 | 1 |  | 2 | 7 | 7
JUNÇÃO 40x40mm | peça | [6 empty] | 5 | 5 | bar: UE-07 to 1 UE-10; 1 UE-12
RESUMO POR PAVIMENTO | bar: UE-07
Descrição | Unidade | UE-07: Quant.
TUBO DE ESGOTO 40mm | m | UE-07: 138.7
TÊ 90o 40mm | peça | UE-07: 8
JOELHO 90o 40mm | peça | UE-07: 34
CURVA 45o 40mm | peça | UE-07: 18
JUNÇÃO 40x40mm | peça | UE-07: 14

## Levantamento TAE (hidden)
Cartório | Duto semi-rígido 180mm
1 | 0.67 | 1.7 | 5.7 | 8.07
2 | 0.67 | 1.7 | 5.7 | 8.07
3 | 2.7 | 3.2 | 1.1 | 7
4 | 2.7 | 3.2 | 1.1 | 7
30.14
Peças com 3m |  |  |  | 11

## Lev. Para tabela (hidden)
LEVANTAMENTO DE QUANTIDADES POR PAVIMENTO
DESCRIÇÃO | UNIDADE | QUANTIDADE | PREÇO UNITÁRIO | PREÇO TOTAL
TUBULAÇÃO DE COBRE FLEXÍVEL 6,35 (1/4") - PAREDE 0,79mm | M | 110.1
TUBULAÇÃO DE COBRE FLEXÍVEL 9,53mm (3/8") - PAREDE 0,79mm | M | 93.9 |  |  | 123.1 |  | Tubos de cobre rígidos (Levantamento pelo projeto)
TUBULAÇÃO DE COBRE FLEXÍVEL 12,7mm (1/2") - PAREDE 0,79mm | M | 108.6 |  |  | 137 |  |  | sistema 3 | sistema 4 | TOTAL
TUBULAÇÃO DE COBRE FLEXÍVEL 15,88mm (5/8") - PAREDE 0,79mm | M | 97.2 |  |  | 133.3 |  | LG/LL (mm) | comp.(m) | comp.(m) | comp.(m)
TUBULAÇÃO DE COBRE RÍGIDO 9,53mm (3/8") | M | 29.2 |  |  |  |  | 34,9 / 15,88 | 15.2 | 12.5 | 27.7
TUBULAÇÃO DE COBRE RÍGIDO 12,7mm (1/2") | M | 28.4 |  |  |  |  | 28,58/12,7 | 16.9 | 11.5 | 28.4
TUBULAÇÃO DE COBRE RÍGIDO 15,88mm (5/8") | M | 36.1 |  |  |  |  | 22,2/9,53 | 6.2 | 6.8 | 13
TUBULAÇÃO DE COBRE RÍGIDO 19,05mm (3/4") | M | 8.5 |  |  |  |  | 19,05/9,53 | 4.25 | 3.55 | 7.8
TUBULAÇÃO DE COBRE RÍGIDO 22,2mm (7/8") | M | 13.2 |  |  |  |  | 15,88/9,53 | 3.3 | 5.1 | 8.4
TUBULAÇÃO DE COBRE RÍGIDO 28,58mm (1 1/8") | M | 24
TUBULAÇÃO DE COBRE RÍGIDO 34,9mm (1 3/8") | M | 32 | [6 empty] | tubulações nas circulações
TUBO DE BORRACHA ELASTOMERICA FLEXIVEL, PRETA, PARA ISOLAMENTO TERMICO DE TUBULACAO, DN 1/4" (6 MM), E= 9 MM, | M | 110.1 |  |  | sinapi | 39738 |  |  | LG/LL (mm) | comp.(m) | preço/m | preço total
TUBO DE BORRACHA ELASTOMERICA FLEXIVEL, PRETA, PARA ISOLAMENTO TERMICO DE TUBULACAO, DN 3/8" (10 MM), E= 19 MM, | M | 123.1 |  |  | sinapi | 39741 |  |  | 34.9 | 27.7 | 223.72 | 966.73
TUBO DE BORRACHA ELASTOMERICA FLEXIVEL, PRETA, PARA ISOLAMENTO TERMICO DE TUBULACAO, DN 1/2" (12 MM), E= 19 MM, | M | 137 |  |  | sinapi | 39737 |  |  | 28.58 | 28.4 | 182.88 | 811.67
TUBO DE BORRACHA ELASTOMERICA FLEXIVEL, PRETA, PARA ISOLAMENTO TERMICO DE TUBULACAO, DN 5/8" (15 MM), E= 19 MM | M | 133.3 |  |  | sinapi | 39853 |  |  | 22.2 | 13 | 145.93 | 288.6
TUBO DE BORRACHA ELASTOMERICA FLEXIVEL, PRETA, PARA ISOLAMENTO TERMICO DE TUBULACAO, DN 3/4" (18 MM), E= 25 MM | M | 8.5 |  |  | sinapi | 39740 |  |  | 19.05 | 7.8 | 128.31 | 148.59
TUBO DE BORRACHA ELASTOMERICA FLEXIVEL, PRETA, PARA ISOLAMENTO TERMICO DE TUBULACAO, DN 7/8" (22 MM), E= 25 MM | M | 13.2 |  |  | sinapi | 39742 |  |  | 15.88 | 36.1 | 119.58 | 573.26
TUBO DE BORRACHA ELASTOMERICA FLEXIVEL, PRETA, PARA ISOLAMENTO TERMICO DE TUBULACAO, DN 1 1/8" (28 MM), E= 25 MM | M | 24 |  |  | sinapi | 39735 |  |  | 12.7 | 28.4 | 76.83 | 360.68
TUBO DE BORRACHA ELASTOMERICA FLEXIVEL, PRETA, PARA ISOLAMENTO TERMICO DE TUBULACAO, DN 1 3/8" (35 MM), E= 36 MM | M | 32 |  |  | sinapi | 39734 |  |  | 9.53 | 29.2 | 65.93 | 278.27
GAS REGRIGERANTE R410a | KG | 24.81 | [9 empty] | 3427.8
ACETILENO | KG | 4 | [7 empty] | SUPORTES
OXIGENIO | M3 | 4 | [7 empty] | 38 | 51.49 | 1956.62
NITROGÊNIO | M3 | 40 | [9 empty] | 5384.42
VARETA DE SOLDA PRATA | UNID | 1.4112
SUPORTE ESTRUTURADO ARMAFIX P/ TUB. 6mm ESP 19mm | UNID | 55
SUPORTE ESTRUTURADO ARMAFIX P/ TUB. 10mm ESP 19mm | UNID | 62
SUPORTE ESTRUTURADO ARMAFIX P/ TUB. 12mm ESP 19mm | UNID | 69
SUPORTE ESTRUTURADO ARMAFIX P/ TUB. 15mm ESP 19mm | UNID | 67
SUPORTE ESTRUTURADO ARMAFIX P/ TUB. 18mm ESP 19mm | UNID | 4
SUPORTE ESTRUTURADO ARMAFIX P/ TUB. 22mm ESP 19mm | UNID | 7
SUPORTE ESTRUTURADO ARMAFIX P/ TUB. 28mm ESP 19mm | UNID | 12
SUPORTE ESTRUTURADO ARMAFIX P/ TUB. 35mm ESP 19mm | UNID | 16
VÁLVULA GBC 1/4"DANFOSS | UNID | 8
VÁLVULA GBC 1/2"DANFOSS | UNID | 8
VÁLVULA GBC 3/8"DANFOSS | UNID | 16
VÁLVULA GBC 5/8"DANFOSS | UNID | 16
DUTOS DE DESCARGA HORIZONTAL | UNID | 2
FITA ALUMINIZADA 48MM X 45M - REFRIGERAÇÃO | PEÇA | 24
REVESTIMENTO ARMACHECK D | M² | 6
|  | Comp. Linhas principais a suportar | Comp. Linhas secundárias a suportar | quant. Suportes
SUPORTAÇÃO DAS LINHAS |  | 79.5 | 144.3 | 113
PERFILADO 19X38MM | m | 56.5
ARRUELA LISA 5/16" | PEÇA | 678
PORCA SEXTAVADA 5/16" | PEÇA | 678 |  | Comp/suporte
BARRA ROSCADA 5/16" | m | 135.6 |  | 1.2
CHUMBADOR COM ROSCA NC INTERNA, 5/16" | PEÇA | 226
SUPORTE DAS EVAPORADORAS (24 unidades por pavimento)
ARRUELA LISA 5/16" | PEÇA | 96
PORCA SEXTAVADA 5/16" | PEÇA | 96
BARRA ROSCADA 5/16"X3000mm | PEÇA | 32
CHUMBADOR COM ROSCA NC INTERNA, 5/16" | PEÇA | 96
DRENOS
TUBO EM ESPUMA DE POLIETILENO 1 1/4" | M
TUBO EM ESPUMA DE POLIETILENO 1 1/2" | M
BASE DAS CONDENSADORAS
CALÇO DE BORRACHA ANTIVIBRAÇÃO 15CM | PEÇA | 12
Note on F4: NOM: valor retirado do memorial
Note on F5: NOM: valor retirado do memorial
Note on F6: NOM: valor retirado do memorial
Note on C10: NOM: valor retirado do memorial
Note on C11: NOM: valor retirado do memorial
Note on C12: NOM: valor retirado do memorial
Note on C13: NOM: valor retirado do memorial
Note on C44: NOM: comprimento das linhas principais para suporte
Note on E44: NOM: número de suportes
Note on E51: NOM: número de suportes