## Anexo 2
|  |  | Obra | Bancos |  | B.D.I. | B.D.I. dif | Encargos Sociais
|  |  | SUBSTITUIÇÃO DO SISTEMA DE DETECÇÃO DE FUMAÇA DO ED SEDE | SINAPI - 01/2024 - Espírito Santo SBC - 02/2024 - Espírito Santo IOPES - 12/2023 - Espírito Santo |  | 24.87% | 15.28% | Não Desonerado: Horista: 115,99% Mensalista: 72,46%
ANEXO 2 - PLANILHA ORÇAMENTÁRIA ESTIMATIVA
Item | Código | Banco | Descrição | Und | Quant. | Valor Unit | Valor Unit com BDI | Total
1 |  |  | FORNECIMENTO DOS EQUIPAMENTOS - SISTEMA DE ALARME DE INCÊNDIO - ESPECIFICAÇÕES TÉCNICAS CONFORME ANEXO 8 - MARCAS DE REFERÊNCIA SKYFIRE, TELETEK E INTELBRÁS (BDI DIFERENCIADO) - |  |  |  |  | 210950.51
1.1 | JFES-INC-007 | Próprio | FORNECIMENTO DE CENTRAL DE ALARME DE INCÊNDIO ENDEREÇÁVEL PARA, NO MÍNIMO, 1000 ENDEREÇOS E 5 LAÇOS TIPOS B, INCLUSIVE BATERIAS E FONTE SECUNDÁRIA PARA ALIMENTAÇÃO DAS SIRENES | UND | 1 | 18858.23 | 21739.76 | 21739.76 | 18858.23
[7 empty] | (15,28%) |  | 0
1.2 | JFES-INC-008 | Próprio | FORNECIMENTO DE PAINEL REPETIDOR DE SINAL | UND | 1 | 3891.28 | 4485.86 | 4485.86 | 3891.28
[7 empty] | (15,28%) |  | 0
1.3 | JFES-INC-012 | Próprio | FORNECIMENTO DE DETECTOR DE FUMAÇA ENDEREÇÁVEL, COM BASE | UND | 556 | 221.38 | 255.2 | 141891.2 | 123087.28
[7 empty] | (15,28%) |  | 0
1.4 | JFES-INC-013 | Próprio | FORNECIMENTO DE DETECTOR DE TEMPERATURA ENDEREÇÁVEL, COM BASE | UND | 33 | 221.72 | 255.59 | 8434.47 | 7316.76
[7 empty] | (15,28%) |  | 0
1.5 | JFES-INC-015 | Próprio | FORNECIMENTO DE MÓDULO ISOLADOR DE LINHA | UND | 23 | 254.78 | 293.71 | 6755.33 | 5859.94
[7 empty] | (15,28%) |  | 0
1.6 | JFES-INC-030 | Próprio | FORNECIMENTO DE ACIONADORES MANUAIS ENDEREÇÁVEIS, SEM SIRENE | UND | 39 | 233.9 | 269.63 | 10515.57 | 9122.1
[7 empty] | (15,28%) |  | 0
1.7 | JFES-INC-032 | Próprio | FORNECIMENTO DE MÓDULO ENDEREÇÁVEL PARA ACIONAMENTO DE SIRENE CONVENCIONAL 24VVcc | UND | 32 | 464.32 | 535.26 | 17128.32 | 14858.24
[7 empty] | (15,28%) |  | 0
2 |  |  | INSTALAÇÃO DE EQUIPAMENTOS |  |  |  |  | 86459.61 | 0
2.1 | JFES-INC-035 | Próprio | INSTALAÇÃO DE DETECTOR DE FUMAÇA, ENDEREÇÁVEL, COM BASE, INCLUSIVE REMOÇÃO DO EXISTENTE (serviço executado em final de semana) | UND | 556 | 50.9 | 63.55 | 35333.8 | 28300.4
2.2 | JFES-INC-036 | Próprio | INSTALAÇÃO DE DETECTOR DE TEMPERATURA, ENDEREÇÁVEL, COM BASE, INCLUSIVE REMOÇÃO DO EXISTENTE (serviço executado em final de semana) | UND | 33 | 50.9 | 63.55 | 2097.15 | 1679.7
2.3 | JFES-INC-037 | Próprio | INSTALAÇÃO DE MÓDULO ISOLADOR DE LAÇO, INCLUSIVE REMOÇÃO DO EXISTENTE (serviço executado em final de semana) | UND | 23 | 101.8 | 127.11 | 2923.53 | 2341.4
2.4 | JFES-INC-038 | Próprio | INSTALAÇÃO DE CENTRAL DE ALARME DE INCÊNDIO ENDEREÇÁVEL, MÍNIMO DE 5 LAÇOS (serviço executado em final de semana) | UND | 1 | 2443.2 | 3050.82 | 3050.82 | 2443.2
2.5 | JFES-INC-039 | Próprio | INSTALAÇÃO DE PAINEL REPETIDOR DE SINAL (serviço executado em final de semana) | UND | 1 | 203.6 | 254.23 | 254.23 | 203.6
2.6 | JFES-INC-040 | Próprio | INSTALAÇÃO DE ACIONADOR MANUAL ENDEREÇÁVEL SEM SIRENE, INCLUSIVE REMOÇÃO DO EXISTENTE (serviço executado em final de semana) | UND | 39 | 101.8 | 127.11 | 4957.29 | 3970.2
2.7 | JFES-INC-041 | Próprio | INSTALAÇÃO DE MÓDULO DE CONTROLE ENDEREÇÁVEL PARA ACIONAMENTO DE SIRENE CONVENCIONAL, INCLUSIVE REMOÇÃO DO EXISTENTE (serviço executado em final de semana) | UND | 32 | 101.8 | 127.11 | 4067.52 | 3257.6
2.8 | JFES-INC-033 | Próprio | CONFIGURAÇÃO DOS DISPOSITIVOS DO SISTEMA NA CENTRAL DE ALARME DE INCÊNDIO | UND | 684 | 38.17 | 47.66 | 32599.44 | 26108.28
2.9 | JFES-INC-034 | Próprio | CONFIGURAÇÃO DE PAINEL REPETIDOR DE SINAL | UND | 1 | 814.4 | 1016.94 | 1016.94 | 814.4
2.10 | JFES-INC-027 | Próprio | REMOÇÃO DE CENTRAL DE ALARME DE INCÊNDIO EXISTENTE | UND | 1 | 127.25 | 158.89 | 158.89 | 127.25
3 |  |  | ADEQUAÇÕES SALA DE VIDEOMONITORAMENTO |  |  |  |  | 2096.34 | 0
3.1 | JFES-ELE-074 | Próprio | REMOÇÃO DE ELETRODUTOS / CONDULETES PVC OU METÁLICOS APARENTES EM TETO/PAREDE, COM REAPROVEITAMENTO (ADAPTADA DE SINAPI 97662) | M | 6 | 3.85 | 4.8 | 28.8 | 23.1
3.2 | JFES-ELE-077 | Próprio | RECOLHIMENTO DE CABOS ELÉTRICOS, COM SEÇÃO DE ATÉ 2,5 MM², DE FORMA MANUAL, COM REAPROVEITAMENTO. (ADAPTADA DE SINAPI 104792) | M | 90 | 0.37 | 0.46 | 41.4 | 33.3
3.3 | JFES-ELE-071 | Próprio | ELETROCALHA LISA TIPO ""U"" 100X50 CHAPA 18 COM TAMPA - ADAPTADA DE SBC 060107 | M | 3 | 70.46 | 87.98 | 263.94 | 211.38
3.4 | JFES-ELE-072 | Próprio | TÊ DE DESCIDA VERTICAL 100x100mm PARA ELETROCALHA CHAPA 18 | UNIDADE | 1 | 78.02 | 97.42 | 97.42 | 78.02
3.5 | JFES-ELE-078 | Próprio | FLANGE PARA ELETROCALHA 100mm CHAPA 18 | UNIDADE | 1 | 16.98 | 21.2 | 21.2 | 16.98
3.6 | JFES-ELE-073 | Próprio | TERMINAL PARA ELETROCALHA 100mm CHAPA 18 | UNIDADE | 2 | 15.66 | 19.55 | 39.1 | 31.32
3.7 | 91863 | SINAPI | ELETRODUTO RÍGIDO ROSCÁVEL, PVC, DN 25 MM (3/4"), PARA CIRCUITOS TERMINAIS, INSTALADO EM FORRO - FORNECIMENTO E INSTALAÇÃO. AF_03/2023 | M | 11 | 10.13 | 12.64 | 139.04 | 111.43
3.8 | 91884 | SINAPI | LUVA PARA ELETRODUTO, PVC, ROSCÁVEL, DN 25 MM (3/4"), PARA CIRCUITOS TERMINAIS, INSTALADA EM PAREDE - FORNECIMENTO E INSTALAÇÃO. AF_03/2023 | UN | 4 | 11.29 | 14.09 | 56.36 | 45.16
3.9 | 73542 | SINAPI | BUCHA/ARRUELA ALUMINIO 3/4" - P | CJ | 2 | 2.3 | 2.87 | 5.74 | 4.6
3.10 | 91890 | SINAPI | CURVA 90 GRAUS PARA ELETRODUTO, PVC, ROSCÁVEL, DN 25 MM (3/4"), PARA CIRCUITOS TERMINAIS, INSTALADA EM FORRO - FORNECIMENTO E INSTALAÇÃO. AF_03/2023 | UN | 2 | 13.42 | 16.75 | 33.5 | 26.84
3.11 | 058120 | SBC | CONDULETE ALUMINIO MULTIPLO X 3/4 COM KIT DE VEDACAO IP54 | UN | 2 | 48.08 | 60.03 | 120.06 | 96.16
3.12 | JFES-ELE-079 | Próprio | CONECTOR DE ALUMÍNIO, COM ROSCA, PARA CONDULETE 3/4" (ADAPTADA IOPES 151508) | und | 4 | 3.22 | 4.02 | 16.08 | 12.88
3.13 | 061874 | SBC | BOX ALUMINIO RETO PARA ELETRODUTO 1"" | UN | 2 | 38.04 | 47.5 | 95 | 76.08
3.14 | 061551 | SBC | ELETRODUTO FLEXIVEL SEALTUBE 1"" | M | 1 | 34.61 | 43.21 | 43.21 | 34.61
3.15 | JFES-ELE-081 | Próprio | FIXAÇÃO DE ELETRODUTO 3/4" DIRETAMENTE NA LAJE POR MEIO DE ABRAÇADEIRAS GALVANIZADAS TIPO U (ADAPTADA DE SINAPI 91185) | M | 17 | 24.41 | 30.48 | 518.16 | 414.97
3.16 | 91926 | SINAPI | CABO DE COBRE FLEXÍVEL ISOLADO, 2,5 MM², ANTI-CHAMA 450/750 V, PARA CIRCUITOS TERMINAIS - FORNECIMENTO E INSTALAÇÃO. (24M PRETO E 12M VERDE) | M | 36 | 3.96 | 4.94 | 177.84 | 142.56
3.17 | 058561 | SBC | CABO DE COBRE BLINDADO C/FITA POLIESTER P/ ALARME INC.2X1,50 | M | 13 | 14.52 | 18.13 | 235.69 | 188.76
3.18 | JFES-ELE-076 | Próprio | PASSAGEM DE CABOS EM ELETRODUTO DE PVC - MÃO DE OBRA DE INSTALAÇÃO. (ADAPTADA DE SINAPI 91926) | M | 90 | 1.46 | 1.82 | 163.8 | 131.4
4 |  |  | SERVIÇOS DIVERSOS |  |  |  |  | 4777.44 | 0
4.1 | JFES-SIN-016 | Próprio | IDENTIFICAÇÃO DE DISPOSITIVOS DE ALARME DE INCÊNDIO, COM ETIQUETA AUTOADESIVA | UND | 684 | 2.25 | 2.8 | 1915.2 | 1539
4.2 | JFES-INC-028 | Próprio | TREINAMENTO OPERAÇÃO E FUNCIONAMENTO DO SISTEMA | UND | 1 | 522.88 | 652.92 | 652.92 | 522.88
4.3 | JFES-SER-007 | Próprio | LIMPEZA E EMBALAGEM INDIVIDUAL DE DISPOSITIVOS DE DETECÇÃO E ALARME DE INCÊNDIO EM CAIXAS DE PAPELÃO NOVAS, INCLUSIVE IDENTIFICAÇÃO | UND | 684 | 2.59 | 3.23 | 2209.32 | 1771.56
|  |  |  | Total sem BDI |  | 257752.85
|  |  |  | Total do BDI |  | 46531.05
|  |  |  | Total Geral |  | 304283.9
AUTOR DA PLANILHA ORÇAMENTÁRIA ESTIMATIVA
ENG. CIVIL DÉBORA RANGEL MACHADO SARDINHA
CREA Nº 5.488D/ES
Observações:
1. Alterar o nome e o CREA/CAU do autor da planilha orçamentária
2. Não alterar as quantidades e descrição dos itens
3. Remover ou alterar as colunas Código e Banco

## Anexo 3
JUSTIÇA FEDERAL DE PRIMEIRO GRAU SEÇÃO JUDICIÁRIA DO ESPÍRITO SANTO
ANEXO 3 - CÁLCULO DA TAXA DE BENEFÍCIOS E DESPESAS INDIRETA - BDI
Em que: | Em que: |  |  |  | G = taxa representativa de Garantias;
PV = Preço de Venda; | AC = taxa representativa das despesas de rateio da Administração Central; |  |  |  | DF = taxa representativa das Despesas Financeiras;
CD = Custo Direto; | S = taxa representativa de Seguros; |  |  |  | L = taxa representativa do Lucro;
BDI = Benefício e Despesas Indiretas (lucro e despesas indiretas); | R = taxa representativa de Riscos; |  |  |  | I = taxa representativa da incidência de Impostos.
NOTA: A fórmula adotada para o cálculo do BDI é a desenvolvido pelo Tribunal de Contas da União - TCU, apresentado no âmbito do acórdão TC 2622/2013.
PERCENTUAIS DOS COMPONENTES DO BDI SUGERIDOS PELO TCU
DESCRIÇÃO | 1º QUARTIL |  | 3º QUARTIL |  | MÉDIO |  | ADOTADO
ADMINISTRAÇÃO CENTRAL - LUCRO | A. Central | Lucro | A. Central | Lucro | A. Central | Lucro | A. Central | Lucro
CONSTRUÇÃO DE EDIFÍCIOS | 3% | 6.16% | 5.5% | 8.96% | 4% | 7.4% | 4% | 7.4%
DESPESAS FINANCEIRAS | 0.59% |  | 1.39% |  | 1.23% |  | 1.23%
SEGURO + GARANTIAS | 0.8% |  | 1% |  | 0.8% |  | 0.8%
RISCOS | 0.97% |  | 1.27% |  | 1.27% |  | 1.27%
PERCENTUAL TOTAL DOS TRIBUTOS: | 4.65% |  | 8.65% |  | 5.4% |  | 7.65% |  |  | 24.87%
ISS | 1% |  | 5% |  | 3% |  | 4%
PIS | 0.65% |  | 0.65% |  | 0.65% |  | 0.65%
CONFINS | 3% |  | 3% |  | 3% |  | 3%
CPRB (No caso de desoneração da folha de pagamento) |  |  | 4.5%
PERCENTUAL DE BDI CALCULADO => | [6 empty] | 24.87% |  | 24.87%
RESUMO
DESCRIÇÃO DOS ITENS | [6 empty] | ADOTADO
AC = taxa representativa das despesas de rateio da Administração Central; | [6 empty] | 4%
SG = taxa representativa de Seguros + Garantias | [6 empty] | 0.8%
R = taxa representativa de Riscos; | [6 empty] | 1.27%
DF = taxa representativa das Despesas Financeiras; | [6 empty] | 1.23%
L = taxa representativa do Lucro; | [6 empty] | 7.4%
I = taxa representativa da incidência de Impostos. | [6 empty] | 7.65%
FÓRMULA: BDI = (((1+AC+SG+R) X (1+DF) X (1+L)) / (1-I))-1
Observações:
1 - Os percentuais de PIS e COFINS adotados referem-se a pessoas jurídcas sujeitas ao regime de incidência cumulativa. Eventuais ajustes devem ser feitos pelos lictantes de acordo com sua situação tributária.
2 - Percentual do ISS - ISS é imposto de competência municipal, consoante art. 156, inciso III, da Constituição Federal. Foi considerada a redução de 20% na base de cálculo, conforme Art.19 da Lei municipal nº 6075/2003 (Vitória/ES). Portanto, considera-se que os materiais correspondem à 20% do valor da contratação. Logo, o percentual de ISS a ser adotado será de 80% de 5%, que é igual a 4%.
3 - Foi considerada a mão de obra NÃO desonerada na cotação dos serviços. Caso os licitantes trabalhem no regime de desoneração da folha de pagamentos, deverá ser incluído da planilha de composição do BDI o percentual de 4,50% referente a Contribuição Previdenciária sobre a Receita Bruta - CPRB.
4 - Para alterar os percentuais adotados para a composição de BDI, utllizar as células de cor
5 - Alterar o nome e o CREA/CAU do autor da planilha.
AUTOR DA PLANILHA REFERENCIAL DE BDI
ENG. CIVIL DÉBORA RANGEL MACHADO SARDINHA
CREA Nº 5.488D/ES

## Anexo 3.1
JUSTIÇA FEDERAL DE PRIMEIRO GRAU SEÇÃO JUDICIÁRIA DO ESPÍRITO SANTO
ANEXO 3.1 - CÁLCULO DA TAXA DE BENEFÍCIOS E DESPESAS INDIRETA - BDI PARA MERO FORNECIMENTO DE MATERIAIS E EQUIPAMENTOS
15.28%
Em que: | Em que: |  |  |  | G = taxa representativa de Garantias;
PV = Preço de Venda; | AC = taxa representativa das despesas de rateio da Administração Central; |  |  |  | DF = taxa representativa das Despesas Financeiras;
CD = Custo Direto; | S = taxa representativa de Seguros; |  |  |  | L = taxa representativa do Lucro;
BDI = Benefício e Despesas Indiretas (lucro e despesas indiretas); | R = taxa representativa de Riscos; |  |  |  | I = taxa representativa da incidência de Impostos.
NOTA: A fórmula adotada para o cálculo do BDI é a desenvolvido pelo Tribunal de Contas da União - TCU, apresentado no âmbito do acórdão TC 2622/2013.
PERCENTUAIS DOS COMPONENTES DO BDI SUGERIDOS PELO TCU
DESCRIÇÃO | 1º QUARTIL |  | 3º QUARTIL |  | MÉDIO |  | ADOTADO
ADMINISTRAÇÃO CENTRAL - LUCRO | A. Central | Lucro | A. Central | Lucro | A. Central | Lucro | A. Central | Lucro
CONSTRUÇÃO DE EDIFÍCIOS | 1.5% | 3.5% | 4.49% | 6.22% | 3.45% | 5.11% | 3.45% | 5.11%
DESPESAS FINANCEIRAS | 0.85% |  | 1.11% |  | 0.85% |  | 0.85%
SEGURO + GARANTIAS | 0.3% |  | 0.82% |  | 0.48% |  | 0.48%
RISCOS | 0.56% |  | 0.89% |  | 0.85% |  | 0.85%
PERCENTUAL TOTAL DOS TRIBUTOS: | 4.65% |  | 8.65% |  | 5.4% |  | 3.65%
ISS | N/A |  | N/A |  | N/A |  | N/A
PIS | 0.65% |  | 0.65% |  | 0.65% |  | 0.65%
CONFINS | 3% |  | 3% |  | 3% |  | 3%
CPRB (No caso de desoneração da folha de pagamento) |  |  | 4.5%
PERCENTUAL DE BDI CALCULADO => | [6 empty] | 15.28% |  | 15.28%
RESUMO
DESCRIÇÃO DOS ITENS | [6 empty] | ADOTADO
AC = taxa representativa das despesas de rateio da Administração Central; | [6 empty] | 3.45%
SG = taxa representativa de Seguros + Garantias | [6 empty] | 0.48%
R = taxa representativa de Riscos; | [6 empty] | 0.85%
DF = taxa representativa das Despesas Financeiras; | [6 empty] | 0.85%
L = taxa representativa do Lucro; | [6 empty] | 5.11%
I = taxa representativa da incidência de Impostos. | [6 empty] | 3.65%
FÓRMULA: BDI = (((1+AC+SG+R) X (1+DF) X (1+L)) / (1-I))-1
Observações:
1 - Os percentuais de PIS e COFINS adotados referem-se a pessoas jurídcas sujeitas ao regime de incidência cumulativa. Eventuais ajustes devem ser feitos pelos lictantes de acordo com sua situação tributária.
2 - Para alterar os percentuais adotados para a composição de BDI, utllizar as células de cor
3 - Alterar o nome e o CREA/CAU do autor da planilha.
AUTOR DA PLANILHA REFERENCIAL DE BDI
ENG. CIVIL DÉBORA RANGEL MACHADO SARDINHA
CREA Nº 5.488D/ES

## Anexo 4
|  | Composições Analíticas com Preço Unitário |  | Bancos | B.D.I. |  | Encargos Sociais
|  | SUBSTITUIÇÃO DO SISTEMA DE DETECÇÃO DE FUMAÇA DO ED SEDE |  | SINAPI - 01/2024 - Espírito Santo SBC - 02/2024 - Espírito Santo IOPES - 12/2023 - Espírito Santo | 24,87% |  | Não Desonerado: Horista: 115,99% Mensalista: 72,46%
Anexo 4 - Composições Analíticas com Preço Unitário
Composições Principais
1.1 | Código | Banco | Descrição | Tipo | Und | Quant. | Valor Unit | Total
Composição | JFES-INC-007 | Próprio | FORNECIMENTO DE CENTRAL DE ALARME DE INCÊNDIO ENDEREÇÁVEL PARA, NO MÍNIMO, 1000 ENDEREÇOS E 5 LAÇOS TIPOS B, INCLUSIVE BATERIAS E FONTE SECUNDÁRIA PARA ALIMENTAÇÃO DAS SIRENES | INES - INSTALAÇÕES ESPECIAIS | UND
Insumo | JFES-INS-INC-002 | Próprio | CENTRAL DE ALARME DE INCÊNDIO ENDEREÇÁVEL, MÍNIMO DE 1000 ENDEREÇOS E 5 LAÇOS TIPO B, INCLUSIVE BATERIAS E FONTE SECUNDÁRIA PARA ALIMENTAÇÃO DAS SIRENES | Material | UND | 1 | 18858.23 | 18858.23
[6 empty] | Valor total sem BDI |  | 18858.23
1.2 | Código | Banco | Descrição | Tipo | Und | Quant. | Valor Unit | Total
Composição | JFES-INC-008 | Próprio | FORNECIMENTO DE PAINEL REPETIDOR DE SINAL | INES - INSTALAÇÕES ESPECIAIS | UND
Insumo | JFES-INS-INC-003 | Próprio | PAINEL REPETIDOR DE SINAL PARA CENTRAL DE ALARME DE INCÊNDIOE | Material | UND | 1 | 3891.28 | 3891.28
[6 empty] | Valor total sem BDI |  | 3891.28
1.3 | Código | Banco | Descrição | Tipo | Und | Quant. | Valor Unit | Total
Composição | JFES-INC-012 | Próprio | FORNECIMENTO DE DETECTOR DE FUMAÇA ENDEREÇÁVEL, COM BASE | INES - INSTALAÇÕES ESPECIAIS | UND
Insumo | JFES-INS-INC-007 | Próprio | DETECTOR DE FUMAÇA ENDEREÇÁVEL, COM BASE | Material | UND | 1 | 221.38 | 221.38
[6 empty] | Valor total sem BDI |  | 221.38
1.4 | Código | Banco | Descrição | Tipo | Und | Quant. | Valor Unit | Total
Composição | JFES-INC-013 | Próprio | FORNECIMENTO DE DETECTOR DE TEMPERATURA ENDEREÇÁVEL, COM BASE | INES - INSTALAÇÕES ESPECIAIS | UND
Insumo | JFES-INS-INC-008 | Próprio | DETECTOR DE TEMPERATURA, ENDEREÇÁVEL | Material | UND | 1 | 221.72 | 221.72
[6 empty] | Valor total sem BDI |  | 221.72
1.5 | Código | Banco | Descrição | Tipo | Und | Quant. | Valor Unit | Total
Composição | JFES-INC-015 | Próprio | FORNECIMENTO DE MÓDULO ISOLADOR DE LINHA | INES - INSTALAÇÕES ESPECIAIS | UND
Insumo | JFES-INS-INC-010 | Próprio | MÓDULO ISOLADOR DE LINHA (curto-circuito) | Material | UND | 1 | 254.78 | 254.78
[6 empty] | Valor total sem BDI |  | 254.78
1.6 | Código | Banco | Descrição | Tipo | Und | Quant. | Valor Unit | Total
Composição | JFES-INC-030 | Próprio | FORNECIMENTO DE ACIONADORES MANUAIS ENDEREÇÁVEIS, SEM SIRENE | INES - INSTALAÇÕES ESPECIAIS | UND
Insumo | JFES-INS-INC-011 | Próprio | ACIONADOR MANUAL ENDEREÇÁVEL SEM SIRENE | Material | UND | 1 | 233.9 | 233.9
[6 empty] | Valor total sem BDI |  | 233.9
1.7 | Código | Banco | Descrição | Tipo | Und | Quant. | Valor Unit | Total
Composição | JFES-INC-032 | Próprio | FORNECIMENTO DE MÓDULO ENDEREÇÁVEL PARA ACIONAMENTO DE SIRENE CONVENCIONAL 24VVcc | INES - INSTALAÇÕES ESPECIAIS | UND
Insumo | JFES-INS-INC-012 | Próprio | MÓDULO DE CONTROLE (RELÉ) ENDEREÇÁVEL PARA ACIONAMENTO DE SIRENE CONVENCIONAL 24VVcc | Material | UND | 1 | 464.32 | 464.32
[6 empty] | Valor total sem BDI |  | 464.32
2.1 | Código | Banco | Descrição | Tipo | Und | Quant. | Valor Unit | Total
Composição | JFES-INC-035 | Próprio | INSTALAÇÃO DE DETECTOR DE FUMAÇA, ENDEREÇÁVEL, COM BASE, INCLUSIVE REMOÇÃO DO EXISTENTE (serviço executado em final de semana) | INES - INSTALAÇÕES ESPECIAIS | UND
Composição Auxiliar | JFES-MOBR-004 | Próprio | ELETRICISTA SINAPI COM ENCARGOS COMPLEMENTARES E HORA EXTRAORDINÁRIA (100%) | SEDI - SERVIÇOS DIVERSOS | H | 0.5 | 58.48 | 29.24
Composição Auxiliar | JFES-MOBR-005 | Próprio | AUXILIAR DE ELETRICISTA SINAPI COM ENCARGOS COMPLEMENTARES E HORA EXTRAORDINÁRIA (100%) | SEDI - SERVIÇOS DIVERSOS | H | 0.5 | 43.32 | 21.66
[6 empty] | Valor total sem BDI |  | 50.9
2.2 | Código | Banco | Descrição | Tipo | Und | Quant. | Valor Unit | Total
Composição | JFES-INC-036 | Próprio | INSTALAÇÃO DE DETECTOR DE TEMPERATURA, ENDEREÇÁVEL, COM BASE, INCLUSIVE REMOÇÃO DO EXISTENTE (serviço executado em final de semana) | INES - INSTALAÇÕES ESPECIAIS | UND
Composição Auxiliar | JFES-MOBR-004 | Próprio | ELETRICISTA SINAPI COM ENCARGOS COMPLEMENTARES E HORA EXTRAORDINÁRIA (100%) | SEDI - SERVIÇOS DIVERSOS | H | 0.5 | 58.48 | 29.24
Composição Auxiliar | JFES-MOBR-005 | Próprio | AUXILIAR DE ELETRICISTA SINAPI COM ENCARGOS COMPLEMENTARES E HORA EXTRAORDINÁRIA (100%) | SEDI - SERVIÇOS DIVERSOS | H | 0.5 | 43.32 | 21.66
[6 empty] | Valor total sem BDI |  | 50.9
2.3 | Código | Banco | Descrição | Tipo | Und | Quant. | Valor Unit | Total
Composição | JFES-INC-037 | Próprio | INSTALAÇÃO DE MÓDULO ISOLADOR DE LAÇO, INCLUSIVE REMOÇÃO DO EXISTENTE (serviço executado em final de semana) | INES - INSTALAÇÕES ESPECIAIS | UND
Composição Auxiliar | JFES-MOBR-004 | Próprio | ELETRICISTA SINAPI COM ENCARGOS COMPLEMENTARES E HORA EXTRAORDINÁRIA (100%) | SEDI - SERVIÇOS DIVERSOS | H | 1 | 58.48 | 58.48
Composição Auxiliar | JFES-MOBR-005 | Próprio | AUXILIAR DE ELETRICISTA SINAPI COM ENCARGOS COMPLEMENTARES E HORA EXTRAORDINÁRIA (100%) | SEDI - SERVIÇOS DIVERSOS | H | 1 | 43.32 | 43.32
[6 empty] | Valor total sem BDI |  | 101.8
2.4 | Código | Banco | Descrição | Tipo | Und | Quant. | Valor Unit | Total
Composição | JFES-INC-038 | Próprio | INSTALAÇÃO DE CENTRAL DE ALARME DE INCÊNDIO ENDEREÇÁVEL, MÍNIMO DE 5 LAÇOS (serviço executado em final de semana) | INES - INSTALAÇÕES ESPECIAIS | UND
Composição Auxiliar | JFES-MOBR-004 | Próprio | ELETRICISTA SINAPI COM ENCARGOS COMPLEMENTARES E HORA EXTRAORDINÁRIA (100%) | SEDI - SERVIÇOS DIVERSOS | H | 24 | 58.48 | 1403.52
Composição Auxiliar | JFES-MOBR-005 | Próprio | AUXILIAR DE ELETRICISTA SINAPI COM ENCARGOS COMPLEMENTARES E HORA EXTRAORDINÁRIA (100%) | SEDI - SERVIÇOS DIVERSOS | H | 24 | 43.32 | 1039.68
[6 empty] | Valor total sem BDI |  | 2443.2
2.5 | Código | Banco | Descrição | Tipo | Und | Quant. | Valor Unit | Total
Composição | JFES-INC-039 | Próprio | INSTALAÇÃO DE PAINEL REPETIDOR DE SINAL (serviço executado em final de semana) | INES - INSTALAÇÕES ESPECIAIS | UND
Composição Auxiliar | JFES-MOBR-004 | Próprio | ELETRICISTA SINAPI COM ENCARGOS COMPLEMENTARES E HORA EXTRAORDINÁRIA (100%) | SEDI - SERVIÇOS DIVERSOS | H | 2 | 58.48 | 116.96
Composição Auxiliar | JFES-MOBR-005 | Próprio | AUXILIAR DE ELETRICISTA SINAPI COM ENCARGOS COMPLEMENTARES E HORA EXTRAORDINÁRIA (100%) | SEDI - SERVIÇOS DIVERSOS | H | 2 | 43.32 | 86.64
[6 empty] | Valor total sem BDI |  | 203.6
2.6 | Código | Banco | Descrição | Tipo | Und | Quant. | Valor Unit | Total
Composição | JFES-INC-040 | Próprio | INSTALAÇÃO DE ACIONADOR MANUAL ENDEREÇÁVEL SEM SIRENE, INCLUSIVE REMOÇÃO DO EXISTENTE (serviço executado em final de semana) | INES - INSTALAÇÕES ESPECIAIS | UND
Composição Auxiliar | JFES-MOBR-004 | Próprio | ELETRICISTA SINAPI COM ENCARGOS COMPLEMENTARES E HORA EXTRAORDINÁRIA (100%) | SEDI - SERVIÇOS DIVERSOS | H | 1 | 58.48 | 58.48
Composição Auxiliar | JFES-MOBR-005 | Próprio | AUXILIAR DE ELETRICISTA SINAPI COM ENCARGOS COMPLEMENTARES E HORA EXTRAORDINÁRIA (100%) | SEDI - SERVIÇOS DIVERSOS | H | 1 | 43.32 | 43.32
[6 empty] | Valor total sem BDI |  | 101.8
2.7 | Código | Banco | Descrição | Tipo | Und | Quant. | Valor Unit | Total
Composição | JFES-INC-041 | Próprio | INSTALAÇÃO DE MÓDULO DE CONTROLE ENDEREÇÁVEL PARA ACIONAMENTO DE SIRENE CONVENCIONAL, INCLUSIVE REMOÇÃO DO EXISTENTE (serviço executado em final de semana) | INES - INSTALAÇÕES ESPECIAIS | UND
Composição Auxiliar | JFES-MOBR-004 | Próprio | ELETRICISTA SINAPI COM ENCARGOS COMPLEMENTARES E HORA EXTRAORDINÁRIA (100%) | SEDI - SERVIÇOS DIVERSOS | H | 1 | 58.48 | 58.48
Composição Auxiliar | JFES-MOBR-005 | Próprio | AUXILIAR DE ELETRICISTA SINAPI COM ENCARGOS COMPLEMENTARES E HORA EXTRAORDINÁRIA (100%) | SEDI - SERVIÇOS DIVERSOS | H | 1 | 43.32 | 43.32
[6 empty] | Valor total sem BDI |  | 101.8
2.8 | Código | Banco | Descrição | Tipo | Und | Quant. | Valor Unit | Total
Composição | JFES-INC-033 | Próprio | CONFIGURAÇÃO DOS DISPOSITIVOS DO SISTEMA NA CENTRAL DE ALARME DE INCÊNDIO | INES - INSTALAÇÕES ESPECIAIS | UND
Composição Auxiliar | 88264 | SINAPI | ELETRICISTA COM ENCARGOS COMPLEMENTARES | SEDI - SERVIÇOS DIVERSOS | H | 0.75 | 29.24 | 21.93
Composição Auxiliar | 88247 | SINAPI | AUXILIAR DE ELETRICISTA COM ENCARGOS COMPLEMENTARES | SEDI - SERVIÇOS DIVERSOS | H | 0.75 | 21.66 | 16.24
[6 empty] | Valor total sem BDI |  | 38.17
2.9 | Código | Banco | Descrição | Tipo | Und | Quant. | Valor Unit | Total
Composição | JFES-INC-034 | Próprio | CONFIGURAÇÃO DE PAINEL REPETIDOR DE SINAL | INES - INSTALAÇÕES ESPECIAIS | UND
Composição Auxiliar | 88264 | SINAPI | ELETRICISTA COM ENCARGOS COMPLEMENTARES | SEDI - SERVIÇOS DIVERSOS | H | 16 | 29.24 | 467.84
Composição Auxiliar | 88247 | SINAPI | AUXILIAR DE ELETRICISTA COM ENCARGOS COMPLEMENTARES | SEDI - SERVIÇOS DIVERSOS | H | 16 | 21.66 | 346.56
[6 empty] | Valor total sem BDI |  | 814.4
2.10 | Código | Banco | Descrição | Tipo | Und | Quant. | Valor Unit | Total
Composição | JFES-INC-027 | Próprio | REMOÇÃO DE CENTRAL DE ALARME DE INCÊNDIO EXISTENTE | INES - INSTALAÇÕES ESPECIAIS | UND
Composição Auxiliar | 88264 | SINAPI | ELETRICISTA COM ENCARGOS COMPLEMENTARES | SEDI - SERVIÇOS DIVERSOS | H | 2.5 | 29.24 | 73.1
Composição Auxiliar | 88247 | SINAPI | AUXILIAR DE ELETRICISTA COM ENCARGOS COMPLEMENTARES | SEDI - SERVIÇOS DIVERSOS | H | 2.5 | 21.66 | 54.15
[6 empty] | Valor total sem BDI |  | 127.25
3.1 | Código | Banco | Descrição | Tipo | Und | Quant. | Valor Unit | Total
Composição | JFES-ELE-074 | Próprio | REMOÇÃO DE ELETRODUTOS / CONDULETES PVC OU METÁLICOS APARENTES EM TETO/PAREDE, COM REAPROVEITAMENTO (ADAPTADA DE SINAPI 97662) | INEL - INSTALAÇÃO ELÉTRICA/ELETRIFICAÇÃO E ILUMINAÇÃO EXTERNA | M
Composição Auxiliar | 88264 | SINAPI | ELETRICISTA COM ENCARGOS COMPLEMENTARES | SEDI - SERVIÇOS DIVERSOS | H | 0.12 | 29.24 | 3.5
Composição Auxiliar | 88247 | SINAPI | AUXILIAR DE ELETRICISTA COM ENCARGOS COMPLEMENTARES | SEDI - SERVIÇOS DIVERSOS | H | 0.0166 | 21.66 | 0.35
[6 empty] | Valor total sem BDI |  | 3.85
3.2 | Código | Banco | Descrição | Tipo | Und | Quant. | Valor Unit | Total
Composição | JFES-ELE-077 | Próprio | RECOLHIMENTO DE CABOS ELÉTRICOS, COM SEÇÃO DE ATÉ 2,5 MM², DE FORMA MANUAL, COM REAPROVEITAMENTO. (ADAPTADA DE SINAPI 104792) | SERP - SERVIÇOS PRELIMINARES | M
Composição Auxiliar | 88264 | SINAPI | ELETRICISTA COM ENCARGOS COMPLEMENTARES | SEDI - SERVIÇOS DIVERSOS | H | 0.0045 | 29.24 | 0.13
Composição Auxiliar | 88316 | SINAPI | SERVENTE COM ENCARGOS COMPLEMENTARES | SEDI - SERVIÇOS DIVERSOS | H | 0.0128 | 19.26 | 0.24
[6 empty] | Valor total sem BDI |  | 0.37
3.3 | Código | Banco | Descrição | Tipo | Und | Quant. | Valor Unit | Total
Composição | JFES-ELE-071 | Próprio | ELETROCALHA LISA TIPO ""U"" 100X50 CHAPA 18 COM TAMPA - ADAPTADA DE SBC 060107 | INEL - INSTALAÇÃO ELÉTRICA/ELETRIFICAÇÃO E ILUMINAÇÃO EXTERNA | M
Composição Auxiliar | 88264 | SINAPI | ELETRICISTA COM ENCARGOS COMPLEMENTARES | SEDI - SERVIÇOS DIVERSOS | H | 0.5 | 29.24 | 14.62
Composição Auxiliar | 88247 | SINAPI | AUXILIAR DE ELETRICISTA COM ENCARGOS COMPLEMENTARES | SEDI - SERVIÇOS DIVERSOS | H | 0.5 | 21.66 | 10.83
Insumo | 000207 | SBC | ELETROCALHA LISA TIPO "U" 100x50mm CHAPA 18 PRE-GALVANIZADA | Material | M | 1.1 | 22.7 | 24.97
Insumo | 000214 | SBC | ELETROCALHA - TAMPA DE ENCAIXE PARA ELETROCALHA 100mm CHAPA 24 | Material | UN | 0.333 | 60.2 | 20.04
[6 empty] | Valor total sem BDI |  | 70.46
3.4 | Código | Banco | Descrição | Tipo | Und | Quant. | Valor Unit | Total
Composição | JFES-ELE-072 | Próprio | TÊ DE DESCIDA VERTICAL 100x100mm PARA ELETROCALHA CHAPA 18 | INEL - INSTALAÇÃO ELÉTRICA/ELETRIFICAÇÃO E ILUMINAÇÃO EXTERNA | UNIDADE
Composição Auxiliar | 88264 | SINAPI | ELETRICISTA COM ENCARGOS COMPLEMENTARES | SEDI - SERVIÇOS DIVERSOS | H | 0.25 | 29.24 | 7.31
Composição Auxiliar | 88247 | SINAPI | AUXILIAR DE ELETRICISTA COM ENCARGOS COMPLEMENTARES | SEDI - SERVIÇOS DIVERSOS | H | 0.25 | 21.66 | 5.41
Insumo | 036775 | SBC | ELETROCALHA - TE VERTICAL DE DESCIDA 100x100mm CHAPA 20 | Material | UN | 1 | 65.3 | 65.3
[6 empty] | Valor total sem BDI |  | 78.02
3.5 | Código | Banco | Descrição | Tipo | Und | Quant. | Valor Unit | Total
Composição | JFES-ELE-078 | Próprio | FLANGE PARA ELETROCALHA 100mm CHAPA 18 | INEL - INSTALAÇÃO ELÉTRICA/ELETRIFICAÇÃO E ILUMINAÇÃO EXTERNA | UNIDADE
Composição Auxiliar | 88264 | SINAPI | ELETRICISTA COM ENCARGOS COMPLEMENTARES | SEDI - SERVIÇOS DIVERSOS | H | 0.15 | 29.24 | 4.38
Composição Auxiliar | 88247 | SINAPI | AUXILIAR DE ELETRICISTA COM ENCARGOS COMPLEMENTARES | SEDI - SERVIÇOS DIVERSOS | H | 0.15 | 21.66 | 3.24
Insumo | 079522 | SBC | ELETROCALHA - ACOPLAMENTO (CONEXAO) 100x50mm CHAPA 20 | Material | UN | 1 | 9.36 | 9.36
[6 empty] | Valor total sem BDI |  | 16.98
3.6 | Código | Banco | Descrição | Tipo | Und | Quant. | Valor Unit | Total
Composição | JFES-ELE-073 | Próprio | TERMINAL PARA ELETROCALHA 100mm CHAPA 18 | INEL - INSTALAÇÃO ELÉTRICA/ELETRIFICAÇÃO E ILUMINAÇÃO EXTERNA | UNIDADE
Composição Auxiliar | 88264 | SINAPI | ELETRICISTA COM ENCARGOS COMPLEMENTARES | SEDI - SERVIÇOS DIVERSOS | H | 0.15 | 29.24 | 4.38
Composição Auxiliar | 88247 | SINAPI | AUXILIAR DE ELETRICISTA COM ENCARGOS COMPLEMENTARES | SEDI - SERVIÇOS DIVERSOS | H | 0.15 | 21.66 | 3.24
Insumo | 008299 | SBC | ELETROCALHA - TERMINAL DE FECHAMENTO 100x100mm CHAPA 18 | Material | UN | 1 | 8.04 | 8.04
[6 empty] | Valor total sem BDI |  | 15.66
3.7 | Código | Banco | Descrição | Tipo | Und | Quant. | Valor Unit | Total
Composição | 91863 | SINAPI | ELETRODUTO RÍGIDO ROSCÁVEL, PVC, DN 25 MM (3/4"), PARA CIRCUITOS TERMINAIS, INSTALADO EM FORRO - FORNECIMENTO E INSTALAÇÃO. AF_03/2023 | INEL - INSTALAÇÃO ELÉTRICA/ELETRIFICAÇÃO E ILUMINAÇÃO EXTERNA | M
Composição Auxiliar | 88247 | SINAPI | AUXILIAR DE ELETRICISTA COM ENCARGOS COMPLEMENTARES | SEDI - SERVIÇOS DIVERSOS | H | 0.119 | 21.66 | 2.57
Composição Auxiliar | 88264 | SINAPI | ELETRICISTA COM ENCARGOS COMPLEMENTARES | SEDI - SERVIÇOS DIVERSOS | H | 0.119 | 29.24 | 3.47
Insumo | 00002674 | SINAPI | ELETRODUTO DE PVC RIGIDO ROSCAVEL DE 3/4 ", SEM LUVA | Material | M | 1.017 | 4.03 | 4.09
[6 empty] | Valor total sem BDI |  | 10.13
3.8 | Código | Banco | Descrição | Tipo | Und | Quant. | Valor Unit | Total
Composição | 91884 | SINAPI | LUVA PARA ELETRODUTO, PVC, ROSCÁVEL, DN 25 MM (3/4"), PARA CIRCUITOS TERMINAIS, INSTALADA EM PAREDE - FORNECIMENTO E INSTALAÇÃO. AF_03/2023 | INEL - INSTALAÇÃO ELÉTRICA/ELETRIFICAÇÃO E ILUMINAÇÃO EXTERNA | UN
Composição Auxiliar | 88247 | SINAPI | AUXILIAR DE ELETRICISTA COM ENCARGOS COMPLEMENTARES | SEDI - SERVIÇOS DIVERSOS | H | 0.197 | 21.66 | 4.26
Composição Auxiliar | 88264 | SINAPI | ELETRICISTA COM ENCARGOS COMPLEMENTARES | SEDI - SERVIÇOS DIVERSOS | H | 0.197 | 29.24 | 5.76
Insumo | 00001891 | SINAPI | LUVA EM PVC RIGIDO ROSCAVEL, DE 3/4", PARA ELETRODUTO | Material | UN | 1 | 1.27 | 1.27
[6 empty] | Valor total sem BDI |  | 11.29
3.9 | Código | Banco | Descrição | Tipo | Und | Quant. | Valor Unit | Total
Composição | 73542 | SINAPI | BUCHA/ARRUELA ALUMINIO 3/4" - P | SEDI - SERVIÇOS DIVERSOS | CJ
Composição Auxiliar | 88247 | SINAPI | AUXILIAR DE ELETRICISTA COM ENCARGOS COMPLEMENTARES | SEDI - SERVIÇOS DIVERSOS | H | 0.01 | 21.66 | 0.21
Composição Auxiliar | 88264 | SINAPI | ELETRICISTA COM ENCARGOS COMPLEMENTARES | SEDI - SERVIÇOS DIVERSOS | H | 0.01 | 29.24 | 0.29
Insumo | 00039175 | SINAPI | BUCHA EM ALUMINIO, COM ROSCA, DE 3/4", PARA ELETRODUTO | Material | UN | 1 | 1.19 | 1.19
Insumo | 00039209 | SINAPI | ARRUELA EM ALUMINIO, COM ROSCA, DE 3/4", PARA ELETRODUTO | Material | UN | 1 | 0.61 | 0.61
[6 empty] | Valor total sem BDI |  | 2.3
3.10 | Código | Banco | Descrição | Tipo | Und | Quant. | Valor Unit | Total
Composição | 91890 | SINAPI | CURVA 90 GRAUS PARA ELETRODUTO, PVC, ROSCÁVEL, DN 25 MM (3/4"), PARA CIRCUITOS TERMINAIS, INSTALADA EM FORRO - FORNECIMENTO E INSTALAÇÃO. AF_03/2023 | INEL - INSTALAÇÃO ELÉTRICA/ELETRIFICAÇÃO E ILUMINAÇÃO EXTERNA | UN
Composição Auxiliar | 88247 | SINAPI | AUXILIAR DE ELETRICISTA COM ENCARGOS COMPLEMENTARES | SEDI - SERVIÇOS DIVERSOS | H | 0.206 | 21.66 | 4.46
Composição Auxiliar | 88264 | SINAPI | ELETRICISTA COM ENCARGOS COMPLEMENTARES | SEDI - SERVIÇOS DIVERSOS | H | 0.206 | 29.24 | 6.02
Insumo | 00001879 | SINAPI | CURVA 90 GRAUS, LONGA, DE PVC RIGIDO ROSCAVEL, DE 3/4", PARA ELETRODUTO | Material | UN | 1 | 2.94 | 2.94
[6 empty] | Valor total sem BDI |  | 13.42
3.11 | Código | Banco | Descrição | Tipo | Und | Quant. | Valor Unit | Total
Composição | 058120 | SBC | CONDULETE ALUMINIO MULTIPLO X 3/4 COM KIT DE VEDACAO IP54 | INSTALACOES ELETRICAS - DETECCAO DE INCENDIO | UN
Composição Auxiliar | 88247 | SINAPI | AUXILIAR DE ELETRICISTA COM ENCARGOS COMPLEMENTARES | SEDI - SERVIÇOS DIVERSOS | H | 0.52 | 21.66 | 11.26
Composição Auxiliar | 88264 | SINAPI | ELETRICISTA COM ENCARGOS COMPLEMENTARES | SEDI - SERVIÇOS DIVERSOS | H | 0.52 | 29.24 | 15.2
Insumo | 036431 | SBC | CONDULETE ALUMINIO MULTIPLO X 3/4" COM TAMPA TRAMONTINA | Material | UN | 1 | 12.25 | 12.25
Insumo | 036432 | SBC | KIT DE VEDACAO 3/4 PARA CONDULETE IP54 TRAMONTINA | Material | UN | 1 | 9.37 | 9.37
[6 empty] | Valor total sem BDI |  | 48.08
3.12 | Código | Banco | Descrição | Tipo | Und | Quant. | Valor Unit | Total
Composição | JFES-ELE-079 | Próprio | CONECTOR DE ALUMÍNIO, COM ROSCA, PARA CONDULETE 3/4" (ADAPTADA IOPES 151508) | INEL - INSTALAÇÃO ELÉTRICA/ELETRIFICAÇÃO E ILUMINAÇÃO EXTERNA | und
Composição Auxiliar | 88264 | SINAPI | ELETRICISTA COM ENCARGOS COMPLEMENTARES | SEDI - SERVIÇOS DIVERSOS | H | 0.01 | 29.24 | 0.29
Composição Auxiliar | 88247 | SINAPI | AUXILIAR DE ELETRICISTA COM ENCARGOS COMPLEMENTARES | SEDI - SERVIÇOS DIVERSOS | H | 0.01 | 21.66 | 0.21
Insumo | JFES-INS-ELE-096 | Próprio | CONECTOR/ADAPTADOR TIIPO ROSCA, EM ALUMÍNIO, PARA CONDULETE 3/4" | Material | UND | 1 | 2.72 | 2.72
[6 empty] | Valor total sem BDI |  | 3.22
3.13 | Código | Banco | Descrição | Tipo | Und | Quant. | Valor Unit | Total
Composição | 061874 | SBC | BOX ALUMINIO RETO PARA ELETRODUTO 1"" | INSTALACOES ELETRICAS - ELETRODUTOS | UN
Composição Auxiliar | 88247 | SINAPI | AUXILIAR DE ELETRICISTA COM ENCARGOS COMPLEMENTARES | SEDI - SERVIÇOS DIVERSOS | H | 0.638 | 21.66 | 13.81
Composição Auxiliar | 88264 | SINAPI | ELETRICISTA COM ENCARGOS COMPLEMENTARES | SEDI - SERVIÇOS DIVERSOS | H | 0.638 | 29.24 | 18.65
Insumo | 006895 | SBC | BOX ALUMINIO RETO PARA ELETRODUTO 1" TRAMONTINA | Material | UN | 1 | 5.58 | 5.58
[6 empty] | Valor total sem BDI |  | 38.04
3.14 | Código | Banco | Descrição | Tipo | Und | Quant. | Valor Unit | Total
Composição | 061551 | SBC | ELETRODUTO FLEXIVEL SEALTUBE 1"" | INSTALACOES ELETRICAS - ELETRODUTOS | M
Composição Auxiliar | 88247 | SINAPI | AUXILIAR DE ELETRICISTA COM ENCARGOS COMPLEMENTARES | SEDI - SERVIÇOS DIVERSOS | H | 0.305 | 21.66 | 6.6
Composição Auxiliar | 88264 | SINAPI | ELETRICISTA COM ENCARGOS COMPLEMENTARES | SEDI - SERVIÇOS DIVERSOS | H | 0.305 | 29.24 | 8.91
Insumo | 087016 | SBC | ELETRODUTO FLEXIVEL SEALTUBE 1" | Material | M | 1 | 19.1 | 19.1
[6 empty] | Valor total sem BDI |  | 34.61
3.15 | Código | Banco | Descrição | Tipo | Und | Quant. | Valor Unit | Total
Composição | JFES-ELE-081 | Próprio | FIXAÇÃO DE ELETRODUTO 3/4" DIRETAMENTE NA LAJE POR MEIO DE ABRAÇADEIRAS GALVANIZADAS TIPO U (ADAPTADA DE SINAPI 91185) | INEL - INSTALAÇÃO ELÉTRICA/ELETRIFICAÇÃO E ILUMINAÇÃO EXTERNA | M
Composição Auxiliar | 88264 | SINAPI | ELETRICISTA COM ENCARGOS COMPLEMENTARES | SEDI - SERVIÇOS DIVERSOS | H | 0.6537 | 29.24 | 19.11
Composição Auxiliar | 88247 | SINAPI | AUXILIAR DE ELETRICISTA COM ENCARGOS COMPLEMENTARES | SEDI - SERVIÇOS DIVERSOS | H | 0.1486 | 21.66 | 3.21
Insumo | 00004350 | SINAPI | BUCHA DE NYLON, DIAMETRO DO FURO 8 MM, COMPRIMENTO 40 MM, COM PARAFUSO DE ROSCA SOBERBA, CABECA CHATA, FENDA SIMPLES, 4,8 X 50 MM | Material | UN | 2 | 0.63 | 1.26
Insumo | 00039138 | SINAPI | ABRACADEIRA EM ACO PARA AMARRACAO DE ELETRODUTOS, TIPO U SIMPLES, COM 3/4" | Material | UN | 1 | 0.83 | 0.83
[6 empty] | Valor total sem BDI |  | 24.41
3.16 | Código | Banco | Descrição | Tipo | Und | Quant. | Valor Unit | Total
Composição | 91926 | SINAPI | CABO DE COBRE FLEXÍVEL ISOLADO, 2,5 MM², ANTI-CHAMA 450/750 V, PARA CIRCUITOS TERMINAIS - FORNECIMENTO E INSTALAÇÃO. (24M PRETO E 12M VERDE) | INEL - INSTALAÇÃO ELÉTRICA/ELETRIFICAÇÃO E ILUMINAÇÃO EXTERNA | M
Composição Auxiliar | 88247 | SINAPI | AUXILIAR DE ELETRICISTA COM ENCARGOS COMPLEMENTARES | SEDI - SERVIÇOS DIVERSOS | H | 0.029 | 21.66 | 0.62
Composição Auxiliar | 88264 | SINAPI | ELETRICISTA COM ENCARGOS COMPLEMENTARES | SEDI - SERVIÇOS DIVERSOS | H | 0.029 | 29.24 | 0.84
Insumo | 00001014 | SINAPI | CABO DE COBRE, FLEXIVEL, CLASSE 4 OU 5, ISOLACAO EM PVC/A, ANTICHAMA BWF-B, 1 CONDUTOR, 450/750 V, SECAO NOMINAL 2,5 MM2 | Material | M | 1.2434 | 1.99 | 2.47
Insumo | 00021127 | SINAPI | FITA ISOLANTE ADESIVA ANTICHAMA, USO ATE 750 V, EM ROLO DE 19 MM X 5 M | Material | UN | 0.0094 | 4.12 | 0.03
[6 empty] | Valor total sem BDI |  | 3.96
3.17 | Código | Banco | Descrição | Tipo | Und | Quant. | Valor Unit | Total
Composição | 058561 | SBC | CABO DE COBRE BLINDADO C/FITA POLIESTER P/ ALARME INC.2X1,50 | INSTALACOES ELETRICAS - DETECCAO DE INCENDIO | M
Composição Auxiliar | 88247 | SINAPI | AUXILIAR DE ELETRICISTA COM ENCARGOS COMPLEMENTARES | SEDI - SERVIÇOS DIVERSOS | H | 0.1 | 21.66 | 2.16
Composição Auxiliar | 88264 | SINAPI | ELETRICISTA COM ENCARGOS COMPLEMENTARES | SEDI - SERVIÇOS DIVERSOS | H | 0.1 | 29.24 | 2.92
Insumo | 036469 | SBC | CABO DE COBRE BLINDADO COM FITA POLIESTER PARA ALARME INCENDIO 105C 2x0,75mm2 | Material | M | 1.02 | 4.61 | 4.7
Insumo | 036470 | SBC | CABO DE COBRE BLINDADO COM FITA POLIESTER PARA ALARME INCENDIO 105C 2x1,5mm2 | Material | M | 1.02 | 4.65 | 4.74
[6 empty] | Valor total sem BDI |  | 14.52
3.18 | Código | Banco | Descrição | Tipo | Und | Quant. | Valor Unit | Total
Composição | JFES-ELE-076 | Próprio | PASSAGEM DE CABOS EM ELETRODUTO DE PVC - MÃO DE OBRA DE INSTALAÇÃO. (ADAPTADA DE SINAPI 91926) | INEL - INSTALAÇÃO ELÉTRICA/ELETRIFICAÇÃO E ILUMINAÇÃO EXTERNA | M
Composição Auxiliar | 88247 | SINAPI | AUXILIAR DE ELETRICISTA COM ENCARGOS COMPLEMENTARES | SEDI - SERVIÇOS DIVERSOS | H | 0.029 | 21.66 | 0.62
Composição Auxiliar | 88264 | SINAPI | ELETRICISTA COM ENCARGOS COMPLEMENTARES | SEDI - SERVIÇOS DIVERSOS | H | 0.029 | 29.24 | 0.84
[6 empty] | Valor total sem BDI |  | 1.46
4.1 | Código | Banco | Descrição | Tipo | Und | Quant. | Valor Unit | Total
Composição | JFES-SIN-016 | Próprio | IDENTIFICAÇÃO DE DISPOSITIVOS DE ALARME DE INCÊNDIO, COM ETIQUETA AUTOADESIVA | INES - INSTALAÇÕES ESPECIAIS | UND
Composição Auxiliar | 88247 | SINAPI | AUXILIAR DE ELETRICISTA COM ENCARGOS COMPLEMENTARES | SEDI - SERVIÇOS DIVERSOS | H | 0.033 | 21.66 | 0.71
Insumo | JFES-INS-SIN-012 | Próprio | FITA AUTO-ADESIVA PARA ROTULADORA PORTÁTIL | Material | UND | 0.02 | 63 | 1.26
Insumo | JFES-INS-SIN-011 | Próprio | ROTULADORA PORTÁTIL BROTHER PT-80 | Material | UND | 0.0012 | 234 | 0.28
[6 empty] | Valor total sem BDI |  | 2.25
4.2 | Código | Banco | Descrição | Tipo | Und | Quant. | Valor Unit | Total
Composição | JFES-INC-028 | Próprio | TREINAMENTO OPERAÇÃO E FUNCIONAMENTO DO SISTEMA | INES - INSTALAÇÕES ESPECIAIS | UND
Composição Auxiliar | 88266 | SINAPI | ELETROTÉCNICO COM ENCARGOS COMPLEMENTARES | SEDI - SERVIÇOS DIVERSOS | H | 16 | 32.68 | 522.88
[6 empty] | Valor total sem BDI |  | 522.88
4.3 | Código | Banco | Descrição | Tipo | Und | Quant. | Valor Unit | Total
Composição | JFES-SER-007 | Próprio | LIMPEZA E EMBALAGEM INDIVIDUAL DE DISPOSITIVOS DE DETECÇÃO E ALARME DE INCÊNDIO EM CAIXAS DE PAPELÃO NOVAS, INCLUSIVE IDENTIFICAÇÃO | SEDI - SERVIÇOS DIVERSOS | UND
Composição Auxiliar | 88316 | SINAPI | SERVENTE COM ENCARGOS COMPLEMENTARES | SEDI - SERVIÇOS DIVERSOS | H | 0.083 | 19.26 | 1.59
Insumo | JFES-INS-DIV-001 | Próprio | CAIXA DE PAPELÃO 15x15x15cm | Material | UND | 1 | 1 | 1
[6 empty] | Valor total sem BDI |  | 2.59
Composições Auxiliares
| Código | Banco | Descrição | Tipo | Und | Quant. | Valor Unit | Total
Composição | JFES-MOBR-005 | Próprio | AUXILIAR DE ELETRICISTA SINAPI COM ENCARGOS COMPLEMENTARES E HORA EXTRAORDINÁRIA (100%) | SEDI - SERVIÇOS DIVERSOS | H
Composição Auxiliar | 95316 | SINAPI | CURSO DE CAPACITAÇÃO PARA AUXILIAR DE ELETRICISTA (ENCARGOS COMPLEMENTARES) - HORISTA | SEDI - SERVIÇOS DIVERSOS | H | 2 | 0.69 | 1.38
Insumo | 00000247 | SINAPI | AJUDANTE DE ELETRICISTA (HORISTA) | Mão de Obra | H | 2 | 16.17 | 32.34
Insumo | 00037370 | SINAPI | ALIMENTACAO - HORISTA (COLETADO CAIXA - ENCARGOS COMPLEMENTARES) | Material | H | 2 | 0.68 | 1.36
Insumo | 00037371 | SINAPI | TRANSPORTE - HORISTA (COLETADO CAIXA - ENCARGOS COMPLEMENTARES) | Material | H | 2 | 0.69 | 1.38
Insumo | 00037372 | SINAPI | EXAMES - HORISTA (COLETADO CAIXA - ENCARGOS COMPLEMENTARES) | Material | H | 2 | 1.34 | 2.68
Insumo | 00037373 | SINAPI | SEGURO - HORISTA (COLETADO CAIXA - ENCARGOS COMPLEMENTARES) | Material | H | 2 | 0.04 | 0.08
Insumo | 00043460 | SINAPI | FERRAMENTAS - FAMILIA ELETRICISTA - HORISTA (ENCARGOS COMPLEMENTARES - COLETADO CAIXA) | Material | H | 2 | 0.85 | 1.7
Insumo | 00043484 | SINAPI | EPI - FAMILIA ELETRICISTA - HORISTA (ENCARGOS COMPLEMENTARES - COLETADO CAIXA) | Material | H | 2 | 1.2 | 2.4
[6 empty] | Valor total sem BDI |  | 43.32
| Código | Banco | Descrição | Tipo | Und | Quant. | Valor Unit | Total
Composição | JFES-MOBR-004 | Próprio | ELETRICISTA SINAPI COM ENCARGOS COMPLEMENTARES E HORA EXTRAORDINÁRIA (100%) | SEDI - SERVIÇOS DIVERSOS | H
Composição Auxiliar | 95332 | SINAPI | CURSO DE CAPACITAÇÃO PARA ELETRICISTA (ENCARGOS COMPLEMENTARES) - HORISTA | SEDI - SERVIÇOS DIVERSOS | H | 2 | 1 | 2
Insumo | 00002436 | SINAPI | ELETRICISTA (HORISTA) | Mão de Obra | H | 2 | 23.44 | 46.88
Insumo | 00037370 | SINAPI | ALIMENTACAO - HORISTA (COLETADO CAIXA - ENCARGOS COMPLEMENTARES) | Material | H | 2 | 0.68 | 1.36
Insumo | 00037371 | SINAPI | TRANSPORTE - HORISTA (COLETADO CAIXA - ENCARGOS COMPLEMENTARES) | Material | H | 2 | 0.69 | 1.38
Insumo | 00037372 | SINAPI | EXAMES - HORISTA (COLETADO CAIXA - ENCARGOS COMPLEMENTARES) | Material | H | 2 | 1.34 | 2.68
Insumo | 00037373 | SINAPI | SEGURO - HORISTA (COLETADO CAIXA - ENCARGOS COMPLEMENTARES) | Material | H | 2 | 0.04 | 0.08
Insumo | 00043460 | SINAPI | FERRAMENTAS - FAMILIA ELETRICISTA - HORISTA (ENCARGOS COMPLEMENTARES - COLETADO CAIXA) | Material | H | 2 | 0.85 | 1.7
Insumo | 00043484 | SINAPI | EPI - FAMILIA ELETRICISTA - HORISTA (ENCARGOS COMPLEMENTARES - COLETADO CAIXA) | Material | H | 2 | 1.2 | 2.4
[6 empty] | Valor total sem BDI |  | 58.48
AUTOR DAS COMPOSIÇÕES DE PREÇOS UNITÁRIOS
ENG. CIVIL DÉBORA RANGEL MACHADO SARDINHA
CREA Nº 5.488D/ES
Observações:
1. Alterar o nome e o CREA/CAU do autor das composições de preços unitários
2. Remover ou alterar as colunas Código e Banco

## Anexo 5 -NÃO OPTANTES
ENCARGOS SOCIAIS SOBRE A MÃO DE OBRA - NÃO OPTANTES SIMPLES
CÓDIGO | DESCRIÇÃO | COM DESONERAÇÃO |  | SEM DESONERAÇÃO
|  | HORISTA | MENSALISTA | HORISTA | MENSALISTA
|  | % | % | % | %
GRUPO A
A1 | INSS | 0% | 0% | 20% | 20%
A2 | SESI | 1.5% | 1.5% | 1.5% | 1.5%
A3 | SENAI | 1% | 1% | 1% | 1%
A4 | INCRA | 0.2% | 0.2% | 0.2% | 0.2%
A5 | SEBRAE | 0.6% | 0.6% | 0.6% | 0.6%
A6 | Salário Educação | 2.5% | 2.5% | 2.5% | 2.5%
A7 | Seguro contra Acidentes de Trabalho | 3% | 3% | 3% | 3%
A8 | FGTS | 8% | 8% | 8% | 8%
A9 | SECONCI | 1% | 1% | 1% | 1%
A | TOTAL | 17.8% | 17.8% | 37.8% | 37.8%
GRUPO B
B1 | Repouso semanal remunerado | 17.92% | Não incide | 17.92% | Não incide
B2 | Feriados | 4.31% | Não incide | 4.31% | Não incide
B3 | Auxílio - enfermidade | 0.87% | 0.66% | 0.87% | 0.66%
B4 | 13º salário | 10.97% | 8.33% | 10.97% | 8.33%
B5 | Licença paternidade | 0.07% | 0.05% | 0.07% | 0.05%
B6 | Faltas justificadas | 0.73% | 0.56% | 0.73% | 0.56%
B7 | Dias de chuva | 1.38% | Não incide | 1.38% | Não incide
B8 | Auxílio acidente de trabalho | 0.11% | 0.08% | 0.11% | 0.08%
B9 | Férias gozadas | 10.87% | 8.26% | 10.87% | 8.26%
B10 | Salário Maternidade | 0.04% | 0.03% | 0.04% | 0.03%
B | TOTAL | 47.27% | 17.97% | 47.27% | 17.97%
GRUPO C
C1 | Aviso prévio indenizado | 5.81% | 4.41% | 5.81% | 4.41%
C2 | Aviso prévio trabalhado | 0.14% | 0.1% | 0.14% | 0.1%
C3 | Férias indenizadas | 2.68% | 2.04% | 2.68% | 2.04%
C4 | Depósito rescisão sem justa causa | 3.41% | 2.59% | 3.41% | 2.59%
C5 | Indenização adicional | 0.49% | 0.37% | 0.49% | 0.37%
C | TOTAL | 12.53% | 9.51% | 12.53% | 9.51%
GRUPO D
D1 | Reincidência de Grupo A sobre Grupo B | 8.35% | 3.199% | 17.87% | 6.793%
D2 | Reincidência de Grupo A sobre Aviso prévio Trabalhado e Reincidência de FGTS sobre aviso prévio indenizado | 0.49% | 0.3706% | 0.5177% | 0.3906%
D | TOTAL | 8.84% | 3.569% | 18.39% | 7.183%
TOTAL (A+B+C+D) |  | 86.44% | 48.85% | 116% | 72.46%

## Anexo 5.1-SIMPLES
ENCARGOS SOCIAIS SOBRE A MÃO DE OBRA - OPTANTES PELO SIMPLES
CÓDIGO | DESCRIÇÃO | COM DESONERAÇÃO |  | SEM DESONERAÇÃO
|  | HORISTA | MENSALISTA | HORISTA | MENSALISTA
|  | % | % | % | %
GRUPO A
A1 | INSS | 0% | 0% | 20% | 20%
A2 | SESI | 0% | 0% | 0% | 0%
A3 | SENAI | 0% | 0% | 0% | 0%
A4 | INCRA | 0.2% | 0.2% | 0.2% | 0.2%
A5 | SEBRAE | 0% | 0% | 0% | 0%
A6 | Salário Educação | 2.5% | 2.5% | 2.5% | 2.5%
A7 | Seguro contra Acidentes de Trabalho | 3% | 3% | 3% | 3%
A8 | FGTS | 8% | 8% | 8% | 8%
A9 | SECONCI | 0% | 0% | 0% | 0%
A | TOTAL | 13.7% | 13.7% | 33.7% | 33.7%
GRUPO B
B1 | Repouso semanal remunerado | 17.92% | Não incide | 17.92% | Não incide
B2 | Feriados | 4.31% | Não incide | 4.31% | Não incide
B3 | Auxílio - enfermidade | 0.87% | 0.66% | 0.87% | 0.66%
B4 | 13º salário | 10.97% | 8.33% | 10.97% | 8.33%
B5 | Licença paternidade | 0.07% | 0.05% | 0.07% | 0.05%
B6 | Faltas justificadas | 0.73% | 0.56% | 0.73% | 0.56%
B7 | Dias de chuva | 1.38% | Não incide | 1.38% | Não incide
B8 | Auxílio acidente de trabalho | 0.11% | 0.08% | 0.11% | 0.08%
B9 | Férias gozadas | 10.87% | 8.26% | 10.87% | 8.26%
B10 | Salário Maternidade | 0.04% | 0.03% | 0.04% | 0.03%
B | TOTAL | 47.27% | 17.97% | 47.27% | 17.97%
GRUPO C
C1 | Aviso prévio indenizado | 5.81% | 4.41% | 5.81% | 4.41%
C2 | Aviso prévio trabalhado | 0.14% | 0.1% | 0.14% | 0.1%
C3 | Férias indenizadas | 2.68% | 2.04% | 2.68% | 2.04%
C4 | Depósito rescisão sem justa causa | 3.41% | 2.59% | 3.41% | 2.59%
C5 | Indenização adicional | 0.49% | 0.37% | 0.49% | 0.37%
C | TOTAL | 12.53% | 9.51% | 12.53% | 9.51%
GRUPO D
D1 | Reincidência de Grupo A sobre Grupo B | 8.35% | 3.16% | 8.35% | 3.16%
D2 | Reincidência de Grupo A sobre Aviso prévio Trabalhado e Reincidência de FGTS sobre aviso prévio indenizado | 0.49% | 0.37% | 0.49% | 0.37%
D | TOTAL | 8.84% | 3.53% | 8.84% | 3.53%
TOTAL (A+B+C+D) |  | 82.34% | 44.71% | 102.3% | 64.71%

## ANEXO 6
SUBSTITUIÇÃO DO SISTEMA DE DETECÇÃO DE FUMAÇA DO ED SEDE
ANEXO 6 - TABELA BÁSICA DE PAGAMENTOS
Item | Código | Banco | Descrição | VALOR DO EVENTO | % EVENTO
1 |  |  | CONCLUSÃO DA INSTALAÇÃO DA CENTRAL DE ALARME DE INCÊNDIO | 24790.58 | 8.147%
2 |  |  | CONCLUSÃO DA INSTALAÇÃO E CONFIGURAÇÃO DOS DISPOSITIVOS DO LAÇO 1, INCLUSIVE REMOÇÃO DOS DISPOSTIVOS ANTIGOS | 47467.61 | 15.6%
3 |  |  | CONCLUSÃO DA INSTALAÇÃO E CONFIGURAÇÃO DOS DISPOSITIVOS DO LAÇO 2, INCLUSIVE REMOÇÃO DOS DISPOSTIVOS ANTIGOS | 51939.31 | 17.07%
4 |  |  | CONCLUSÃO DA INSTALAÇÃO E CONFIGURAÇÃO DOS DISPOSITIVOS DO LAÇO 3, INCLUSIVE REMOÇÃO DOS DISPOSTIVOS ANTIGOS | 55749.68 | 18.32%
5 |  |  | CONCLUSÃO DA INSTALAÇÃO E CONFIGURAÇÃO DOS DISPOSITIVOS DO LAÇO 4, INCLUSIVE REMOÇÃO DOS DISPOSTIVOS ANTIGOS | 55749.68 | 18.32%
6 |  |  | CONCLUSÃO DA INSTALAÇÃO E CONFIGURAÇÃO DOS DISPOSITIVOS DO LAÇO 5, INCLUSIVE REMOÇÃO DOS DISPOSTIVOS ANTIGOS | 55749.68 | 18.32%
7 |  |  | CONCLUSÃO DA INSTALAÇÃO E CONFIGURAÇÃO DO PAINEL REPETIDOR | 5804.69 | 1.908%
8 |  |  | CONCLUSÃO DA IDENTIFICAÇÃO DOS DISPOSITIVOS NOVOS INSTALADOS | 1915.2 | 0.6294%
9 |  |  | CONCLUSÃO DA LIMPEZA, EMBALAGEM, IDENTIFICAÇÃO E ENTREGA DOS DISPOSITIVOS REMOVIDOS | 2209.32 | 0.7261%
10 |  |  | CONCLUSÃO DO TREINAMENTO DA OPERAÇÃO E FUNCIONAMENTO DO SISTEMA | 652.92 | 0.2146%
11 |  |  | CONCLUSÃO DAS ADEQUAÇÕES ELÉTRICAS NA SALA DE VIDEOMONITORAMENTO | 2096.34 | 0.6889%
12 |  |  | REMOÇÃO DA CENTRAL DE ALARME EXISTENTE | 158.89 | 0.05222%
|  |  | TOTAL | 304283.9 | 100%
|  |  |  | 0 |  | 304283.9

## Anexo 7- cronograma
JUSTIÇA FEDERAL DE PRIMEIRO GRAU Seção Judiciária do Espírito Santo |  | ANEXO 07
SUBSTITUIÇÃO DO SISTEMA DE DETECÇÃO DE FUMAÇA DO ED SEDE
CRONOGRAMA FÍSICO-FINANCEIRO BÁSICO
ITEM | SERVIÇOS |  | MÊS 1 | % | MÊS 2 | % | MÊS 3 | %
01 | FORNECIMENTO DE EQUIPAMENTOS | 210950.51 | 210950.51 | 100% | 0 | 0% | 0 | 0% | 100% | 210950.51 | 0
02 | INSTALAÇÃO DE EQUIPAMENTOS | 86459.61 | 17291.922 | 20% | 60521.727 | 70% | 8645.961 | 10% | 100% | 86459.61 | 0
03 | ADEQUAÇÕES SALA DE VIDEOMONITORAMENTO | 2096.34 | 524.085 | 25% | 524.085 | 25% | 1048.17 | 50% | 100% | 2096.34 | 0
04 | SERVIÇOS DIVERSOS | 4777.44 | 0 | 0% | 0 | 0% | 4777.44 | 100%
| TOTAL | 304283.9 | 228766.517 | 75.18% | 61045.812 | 20.06% | 14471.571 | 4.756%
| ACUMULADO |  | 228766.517 | 75.18% | 289812.329 | 95.24% | 304283.9 | 100%

## Anexo 8 -marca e modelo
JUSTIÇA FEDERAL DE PRIMEIRO GRAU Seção Judiciária do Espírito Santo Anexo 8 - Indicação de Marca e Modelo de Equipamentos
SUBSTITUIÇÃO DO SISTEMA DE DETECÇÃO DE FUMAÇA DO ED SEDE
ITEM | DESCRIÇÃO DO EQUIPAMENTO | MARCAS DE REFERÊNCIA | MODELOS DE REFERÊNCIA | MARCA E MODELO PROPOSTOS
01 | CENTRAL DE ALARME DE INCÊNDIO ENDEREÇÁVEL, CONFORME ESPECIFICAÇÕES TÉCNICAS DO ANEXO 9 | SKYFIRE | JB-QB-5EiX
|  | TELETEK | IRIS 8+IRIS8TTE+IRIS/SIMPO RNET
|  | INTELBRÁS | CIE2500
02 | PAINEL REPETIDOR DE SINAL, CONFORME ESPECIFICAÇÕES TÉCNICAS DO ANEXO 9 | SKYFIRE | FXP5Ei
|  | TELETEK | IRIS REP
|  | INTELBRÁS | CIE-RP520
03 | DETECTOR DE FUMAÇA ENDEREÇÁVEL, COM BASE, CONFORME ESPECIFICAÇÕES TÉCNICAS DO ANEXO 9 | SKYFIRE | JTY-GD-5Ei
|  | TELETEK | IRIS S130+IRISB124
|  | INTELBRÁS | DFE521
04 | DETECTOR DE TEMPERATURA ENDEREÇÁVEL, COM BASE, CONFORME ESPECIFICAÇÕES TÉCNICAS DO ANEXO 9 | SKYFIRE | JTW-ZD-5i
|  | TELETEK | IRIS T110+IRISB124
|  | INTELBRÁS | DTE521
05 | MÓDULO ISOLADOR DE LINHA CONFORME ESPECIFICAÇÕES TÉCNICAS DO ANEXO 9 | SKYFIRE | LI5iT
|  | TELETEK | IRIS MISO
|  | INTELBRÁS | IDL 521 V2
06 | ACIONADORES MANUAIS ENDEREÇÁVEIS, SEM SIRENE, CONFORME ESPECIFICAÇÕES TÉCNICAS DO ANEXO 9 | SKYFIRE | J-SAP-502
|  | TELETEK | IRIS MCP150
|  | INTELBRÁS | AME521
07 | MÓDULO ENDEREÇÁVEL PARA ACIONAMENTO DE SIRENE CONVENCIONAL 24VVcc, CONFORME ESPECIFICAÇÕES TÉCNICAS DO ANEXO 9 | SKYFIRE | RM5Ei
|  | TELETEK | IRIS MOUT
|  | INTELBRÁS | MIO521 V2
TIMBRE OU LOGOMARCA DA LICITANTE

## Plan1 (hidden)
LAÇO 1 | Térro princ., Térro anexo, 8º pav e Cobertura | VALORES PARA TABELA DE PGTOS |  |  | INSTALAÇÃO | MATERIAL | CONFIGURAÇÃO | TOTAL
DETECTORES FUM | 80 | 29312.8 | 556 | DETECTORES FUM | 63.55 | 255.2 | 47.66 | 366.41
DETECTORES TEMP | 6 | 2200.8 | 33 | DETECTORES TEMP | 63.55 | 255.59 | 47.66 | 366.8
AC. MANUAL | 12 | 5332.8 | 39 | AC. MANUAL | 127.11 | 269.63 | 47.66 | 444.4
MÓDULO P/SIRENE | 11 | 7810.33 | 32 | MÓDULO P/SIRENE | 127.11 | 535.26 | 47.66 | 710.03
ISOLADOR DE LAÇO | 6 | 2810.88 | 23 | ISOLADOR DE LAÇO | 127.11 | 293.71 | 47.66 | 468.48
LOCAIS |  | 47467.61
LAÇO 2 | 1º Pav Princ, 1º Pav Anexo, Mezanino Anexo
DETECTORES FUM | 104 | 38106.64
DETECTORES TEMP | 3 | 1100.4
AC. MANUAL | 9 | 3999.6
MÓDULO P/SIRENE | 9 | 6390.27
ISOLADOR DE LAÇO | 5 | 2342.4
PAINEL REPETIDOR | 1
51939.31
LAÇO 3 | 2º e 3º Pav.
DETECTORES FUM | 124 | 45434.84
DETECTORES TEMP | 8 | 2934.4
AC. MANUAL | 6 | 2666.4
MÓDULO P/SIRENE | 4 | 2840.12
ISOLADOR DE LAÇO | 4 | 1873.92
55749.68
LAÇO 4 | 4º e 5º Pav.
DETECTORES FUM | 124 | 45434.84
DETECTORES TEMP | 8 | 2934.4
AC. MANUAL | 6 | 2666.4
MÓDULO P/SIRENE | 4 | 2840.12
ISOLADOR DE LAÇO | 4 | 1873.92
55749.68
LAÇO 5 | 6º e 7º Pav.
DETECTORES FUM | 124 | 45434.84
DETECTORES TEMP | 8 | 2934.4
AC. MANUAL | 6 | 2666.4
MÓDULO P/SIRENE | 4 | 2840.12
ISOLADOR DE LAÇO | 4 | 1873.92
55749.68