## ANEXO 2
|  |  | Obra | Bancos |  | B.D.I. |  | Encargos Sociais | CONFERÊNCIA
|  |  | Substituição dos aparelhos de ar condicionado VRF Hitachi do Edifício Sede da SJES | SINAPI - 05/2024 - Espírito Santo SBC - 07/2024 - Espírito Santo IOPES - 03/2024 - Espírito Santo |  | 23.24% |  | Não Desonerado: Horista: 117,06% Mensalista: 72,93%
Anexo2 - Planilha Orçamentária Estimativa
Item | Código | Banco | Descrição | Und | Quant. | Valor Unit | Valor Unit com BDI | Total | Total |  | BDI
1 |  |  | FORNECIMENTO DE EQUIPAMENTOS HITACHI |  |  |  |  | 1864546.57 | 1811550.77 | -52995.8 | 0
1.1 | JFES-AC-001 | Próprio | FORNECIMENTO DE UNIDADE EVAPORADORA PISO TETO 2,0 HP - 220V/1ph - CONTROLE REMOTO E RECEPTOR DE SINAIS NÃO INCLUSOS - FAMÍLIA SET FREE MODELO RPC2,0FSN3B5 HITACHI | UND | 18 | 5975.2 | 5975,2 (0.0%) | 107553.6 | 418264 | 310710.4 | 107553.6
1.2 | JFES-AC-002 | Próprio | FORNECIMENTO DE UNIDADE EVAPORADORA PISO TETO 2,5 HP - 220V/1ph - CONTROLE REMOTO E RECEPTOR DE SINAIS NÃO INCLUSOS - FAMÍLIA SET FREE MODELO RPC2,5FSN3B5 HITACHI | UND | 72 | 6612.84 | 6612,84 (0.0%) | 476124.48 | 112418.28 | -363706.2 | 476124.48
1.3 | JFES-AC-003 | Próprio | FORNECIMENTO DE UNIDADE EVAPORADORA PISO TETO 4,0 HP - 220V/1ph - CONTROLE REMOTO E RECEPTOR DE SINAIS NÃO INCLUSOS - FAMÍLIA SET FREE MODELO RPC4,0FSN3B5 HITACHI | UND | 3 | 8120.96 | 8120,96 (0.0%) | 24362.88 | 24362.88 | 0 | 24362.88
1.4 | JFES-AC-004 | Próprio | FORNECIMENTO DE UNIDADE CONDENSADORA 12,0 HP - 380V/3ph - MODULAR COM PROTEÇÃO A CORROSÃO - COOLING ONLY - CONDENSAÇÃO A AR - FAMÍLIA SET FREE SIGMA B1 MODELO RAS12FSNCR7B1 HITACHI | UND | 6 | 36053.06 | 36053,06 (0.0%) | 216318.36 | 216318.36 | 0 | 216318.36
1.5 | JFES-AC-005 | Próprio | FORNECIMENTO DE UNIDADE CONDENSADORA 16,0 HP - 380V/3ph - MODULAR COM PROTEÇÃO A CORROSÃO - COOLING ONLY - CONDENSAÇÃO A AR - FAMÍLIA SET FREE SIGMA B1 MODELO RAS16FSNCR7B1 HITACHI | UND | 1 | 53753.36 | 53753,36 (0.0%) | 53753.36 | 53753.36 | 0 | 53753.36
1.6 | JFES-AC-006 | Próprio | FORNECIMENTO DE UNIDADE CONDENSADORA 20,0 HP - 380V/3ph - MODULAR COM PROTEÇÃO A CORROSÃO - COOLING ONLY - CONDENSAÇÃO A AR - FAMÍLIA SET FREE SIGMA B1 MODELO RAS20FSNCR7B1 HITACHI | UND | 12 | 62325.61 | 62325,61 (0.0%) | 747907.32 | 747907.32 | 0 | 747907.32
1.7 | JFES-AC-007 | Próprio | FORNECIMENTO DE UNIDADE CONDENSADORA 18,0 HP - 380V/3ph - MODULAR COM PROTEÇÃO A CORROSÃO - COOLING ONLY - CONDENSAÇÃO A AR - FAMÍLIA SET FREE SIGMA B1 MODELO RAS18FSNCR7B1 HITACHI | UND | 4 | 56910.65 | 56910,65 (0.0%) | 227642.6 | 227642.6 | 0 | 227642.6
1.8 | JFES-AC-008 | Próprio | FORNECIMENTO DE MULTIKIT R410A - LINE BRANCH - MODELO E302SNB2 | UND | 4 | 736.59 | 736,59 (0.0%) | 2946.36 | 2946.36 | 0 | 2946.36
1.9 | JFES-AC-009 | Próprio | FORNECIMENTO DE CONTROLADORA CSNET | UND | 1 | 7937.61 | 7937,61 (0.0%) | 7937.61 | 7937.61 | 0 | 7937.61
2 |  |  | INSTALAÇÃO DOS EQUIPAMENTOS |  |  |  |  | 129069.7 | 52799.48 | -76270.22 | 0
2.1 | JFES-AC-018 | Próprio | TRANSPORTE, REMOÇÃO DE PLACAS DE FORRO, DESINSTALAÇÃO DO EQUIPAMENTO ANTIGO E INSTALAÇÃO DE UNIDADE EVAPORADORA PISO TETO 2,0 HP APROVEITANDO TIRANTES EXISTENTES, CONFORME ESPECIFICAÇÕES TÉCNICAS | UND | 18 | 169.85 | 209.32 | 3767.76 | 14652.4 | 10884.64 | 3057.3
2.2 | JFES-AC-019 | Próprio | TRANSPORTE, REMOÇÃO DE PLACAS DE FORRO, DESINSTALAÇÃO DO EQUIPAMENTO ANTIGO E INSTALAÇÃO DE UNIDADE EVAPORADORA PISO TETO 2,5 HP APROVEITANDO TIRANTES EXISTENTES, CONFORME ESPECIFICAÇÕES TÉCNICAS | UND | 72 | 169.85 | 209.32 | 15071.04 | 3558.44 | -11512.6 | 12229.2
2.3 | JFES-AC-020 | Próprio | TRANSPORTE, REMOÇÃO DE PLACAS DE FORRO, DESINSTALAÇÃO DO EQUIPAMENTO ANTIGO E INSTALAÇÃO DE UNIDADE EVAPORADORA PISO TETO 4,0 HP APROVEITANDO TIRANTES EXISTENTES, CONFORME ESPECIFICAÇÕES TÉCNICAS | UND | 3 | 174.17 | 214.64 | 643.92 | 643.92 | 0 | 522.51
2.4 | JFES-AC-013 | Próprio | INSTALAÇÃO DE UNIDADE CONDENSADORA (12/16/18/20)HP CONFORME ESPECIFICAÇÕES TÉCNICAS (FIXAÇÃO SOBRE A BASE) | UND | 23 | 582.52 | 717.89 | 16511.47 | 16511.47 | 0 | 13397.96
2.5 | JFES-AC-015 | Próprio | INSTALAÇÃO DE CONTROLADORA CSNET | UND | 1 | 272.94 | 336.37 | 336.37 | 336.37 | 0 | 272.94
2.6 | JFES-AC-014 | Próprio | INSTALAÇÃO DE MULTIKIT R410A - LINE BRANCH - MODELO E302SNB2 | UND | 4 | 846.95 | 1043.78 | 4175.12 | 4175.12 | 0 | 3387.8
2.7 | JFES-AC-048 | Próprio | FORNECIMENTO E CARGA ADICIONAL DE GÁS REFRIGERANTE R410 NAS LINHAS FRIGORÍGENAS, CONFORME PROJETO | Kg | 819 | 77.69 | 95.74 | 78411.06 | 2768.8 | -75642.26 | 63628.11
2.8 | JFES-SEDI-007 | Próprio | ADAPTAÇÃO E INSTALAÇÃO DOS DUTOS DE DESCARGA DAS CONDENSADORAS, CONFORME PROJETO | UND | 24 | 343.27 | 423.04 | 10152.96 | 10152.96 | 0 | 8238.48
3 |  |  | FORNECIMENTO E INSTALAÇÃO DE LINHAS FRIGORÍGENAS E VÁLVULAS |  |  |  |  | 125935.27 | 79301.9 | -46633.37 | 0
3.1 | JFES-AC-044 | Próprio | FORNECIMENTO E INSTALAÇÃO DE VÁLVULA GBC 3/8" MARCA DE REFERÊNCIA DANFOSS | UND | 72 | 270.03 | 332.78 | 23960.16 | 23960.16 | 0 | 19442.16
3.2 | JFES-AC-043 | Próprio | FORNECIMENTO E INSTALAÇÃO DE VÁLVULA GBC 5/8" MARCA REFERÊNCIA DANFOSS | UND | 72 | 271.55 | 334.65 | 24094.8 | 24094.8 | 0 | 19551.6
3.3 | JFES-AC-021 | Próprio | FORNECIMENTO E INSTALAÇÃO DE SUPORTE FIXADOR TERMOISOLANTE EM TUBULAÇÕES DE COBRE EXISTENTES SOBRE O FORRO - DIÂMETRO 9,53MM (3/8") | UND | 203 | 35.83 | 44.15 | 8962.45 | 4054.4 | -4908.05 | 7273.49
3.4 | JFES-AC-022 | Próprio | FORNECIMENTO E INSTALAÇÃO DE SUPORTE FIXADOR TERMOISOLANTE EM TUBULAÇÕES DE COBRE EXISTENTES SOBRE O FORRO - DIÂMETRO 12,7MM (1/2") | UND | 71 | 36.22 | 44.63 | 3168.73 | 1237.44 | -1931.29 | 2571.62
3.5 | JFES-AC-023 | Próprio | FORNECIMENTO E INSTALAÇÃO DE SUPORTE FIXADOR TERMOISOLANTE EM TUBULAÇÕES DE COBRE EXISTENTES SOBRE O FORRO - DIÂMETRO 15,88MM (5/8") | UND | 272 | 36.22 | 44.63 | 12139.36 | 4537.28 | -7602.08 | 9851.84
3.6 | JFES-AC-024 | Próprio | FORNECIMENTO E INSTALAÇÃO DE SUPORTE FIXADOR TERMOISOLANTE EM TUBULAÇÕES DE COBRE EXISTENTES SOBRE O FORRO - DIÂMETRO 22,2 MM ( 7/8") | UND | 22 | 40.53 | 49.94 | 1098.68 | 657.7 | -440.98 | 891.66
3.7 | JFES-AC-025 | Próprio | FORNECIMENTO E INSTALAÇÃO DE SUPORTE FIXADOR TERMOISOLANTE EM TUBULAÇÕES DE COBRE EXISTENTES SOBRE O FORRO - DIÂMETRO 28,58 MM ( 1 1/8") | UND | 115 | 42.74 | 52.67 | 6057.05 | 1180.65 | -4876.4 | 4915.1
3.8 | JFES-AC-026 | Próprio | FORNECIMENTO E INSTALAÇÃO DE SUPORTE FIXADOR TERMOISOLANTE EM TUBULAÇÕES DE COBRE EXISTENTES SOBRE O FORRO - DIÂMETRO 31,75 MM (1 1/4") | UND | 33 | 45.65 | 56.25 | 1856.25 | 541.89 | -1314.36 | 1506.45
3.9 | JFES-AC-027 | Próprio | FORNECIMENTO E INSTALAÇÃO DE SUPORTE FIXADOR TERMOISOLANTE EM TUBULAÇÕES DE COBRE EXISTENTES SOBRE O FORRO - DIÂMETRO 6,35 MM (1/4") | UND | 15 | 35.83 | 44.15 | 662.25 | 1143.25 | 481 | 537.45
3.10 | JFES-AC-046 | Próprio | FORNECIMENTO E INSTALAÇÃO DE SUPORTE FIXADOR TERMOISOLANTE EM TUBULAÇÕES DE COBRE EXISTENTES SOBRE O FORRO - DIÂMETRO 25,4MM (1") | UND | 58 | 41.25 | 50.83 | 2948.14 | 593 | -2355.14 | 2392.5
3.11 | JFES-AC-047 | Próprio | FORNECIMENTO E INSTALAÇÃO DE SUPORTE FIXADOR TERMOISOLANTE EM TUBULAÇÕES DE COBRE EXISTENTES SOBRE O FORRO - DIÂMETRO 19,05MM (3/4") | UND | 59 | 37.55 | 46.27 | 2729.93 | 988.57 | -1741.36 | 2215.45
3.12 | JFES-ELE-033 | Próprio | SUPORTE PARA TUBULAÇÃO/ELETROCALHA EM PERFILADO 38x38mm, TIPO MÃO FRANCESA REFORÇADA L=400mm (1 und), PARAFUSO E BUCHA S8 (2 und)- FORNECIMENTO E INSTALAÇÃO EM PAREDE | und | 49 | 79.56 | 98.04 | 4803.96 | 4803.96 | 0 | 3898.44
3.13 | JFES-AC-049 | Próprio | LIMPEZA DE TUBULAÇÕES DE COBRE COM NITROGÊNIO PASSANTE | M | 2939.8 | 1.55 | 1.91 | 5615.01 | 7640 | 2024.99 | 4556.69
3.14 | JFES-AC-076 | Próprio | FORNECIMENTO E INSTALAÇÃO DE TUBO DE COBRE TÊMPERA RÍGIDA - ø 1.1/4" | m | 8 | 164.78 | 203.07 | 1624.56 | 1699.8 | 75.24 | 1318.24
3.15 | JFES-AC-077 | Próprio | FORNECIMENTO E INSTALAÇÃO DE TUBO DE COBRE TÊMPERA RÍGIDA - ø 1.1/8" | m | 26 | 88.98 | 109.65 | 2850.9 | 2169 | -681.9 | 2313.48
3.16 | JFES-AC-078 | Próprio | FORNECIMENTO E INSTALAÇÃO DE TUBO DE COBRE TÊMPERA RÍGIDA - ø 1" | m | 14 | 112.75 | 138.95 | 1945.3 | 2169 |  | 1578.5
3.17 | JFES-AC-079 | Próprio | FORNECIMENTO E INSTALAÇÃO DE TUBO DE COBRE TÊMPERA RÍGIDA - ø 3/4" | m | 8 | 90.95 | 112.08 | 896.64 | 2169 |  | 727.6
3.18 | JFES-AC-080 | Próprio | TUBO DE COBRE TÊMPERA RÍGIDA - ø 5/8" - FORNECIMENTO E INSTALAÇÃO | m | 28 | 55.49 | 68.38 | 1914.64 | 2169 |  | 1553.72
3.19 | JFES-AC-081 | Próprio | TUBO DE COBRE TÊMPERA RÍGIDA - ø 1/2" - FORNECIMENTO E INSTALAÇÃO | m | 14 | 60.34 | 74.36 | 1041.04 | 2169 |  | 844.76
3.20 | JFES-AC-075 | Próprio | TUBO ISOLANTE TÉRMICO DE ESPUMA ELASTOMÉRICA - ESPESSURA 20mm - ø 1.1/4"- FORNECIMENTO E INSTALAÇÃO | m | 8 | 50.66 | 62.43 | 499.44 | 2169 |  | 405.28
3.21 | JFES-AC-071 | Próprio | TUBO ISOLANTE TÉRMICO DE ESPUMA ELASTOMÉRICA - ESPESSURA 20mm - ø 1.1/8" - FORNECIMENTO E INSTALAÇÃO | m | 88 | 44.36 | 54.66 | 4810.08 | 2169 |  | 3903.68
3.22 | JFES-AC-073 | Próprio | TUBO ISOLANTE TÉRMICO DE ESPUMA ELASTOMÉRICA - ESPESSURA 20mm - ø 1" - FORNECIMENTO E INSTALAÇÃO | m | 14 | 35.64 | 43.92 | 614.88 | 2169 |  | 498.96
3.23 | JFES-AC-072 | Próprio | TUBO ISOLANTE TÉRMICO DE ESPUMA ELASTOMÉRICA - ESPESSURA 20mm - ø 3/4" - FORNECIMENTO E INSTALAÇÃO | m | 8 | 31.32 | 38.59 | 308.72 | 2169 |  | 250.56
3.24 | JFES-AC-070 | Próprio | TUBO ISOLANTE TÉRMICO DE ESPUMA ELASTOMÉRICA - ESPESSURA 20mm - ø 5/8" - FORNECIMENTO E INSTALAÇÃO | m | 90 | 26.98 | 33.25 | 2992.5 | 2169 |  | 2428.2
3.25 | JFES-AC-074 | Próprio | TUBO ISOLANTE TÉRMICO DE ESPUMA ELASTOMÉRICA - ESPESSURA 20mm - ø 1/2" - FORNECIMENTO E INSTALAÇÃO | m | 14 | 24.52 | 30.21 | 422.94 | 2169 |  | 343.28
3.26 | JFES-AC-082 | Próprio | LUVA DE COBRE DIÂMETRO ø 1.1/4" - FORNECIMENTO E INSTALAÇÃO | Und | 2 | 39.69 | 48.91 | 97.82 | 2169 |  | 79.38
3.27 | JFES-AC-083 | Próprio | LUVA DE COBRE DIÂMETRO ø 3/4" - FORNECIMENTO E INSTALAÇÃO | Und | 2 | 22.92 | 28.24 | 56.48 | 2169 |  | 45.84
3.28 | JFES-AC-084 | Próprio | LUVA DE COBRE DIÂMETRO ø 1" - FORNECIMENTO E INSTALAÇÃO | Und | 2 | 26.92 | 33.17 | 66.34 | 2169 |  | 53.84
3.29 | JFES-AC-085 | Próprio | LUVA DE COBRE DIÂMETRO ø 1/2" - FORNECIMENTO E INSTALAÇÃO | Und | 2 | 19.19 | 23.64 | 47.28 | 2169 |  | 38.38
3.30 | JFES-AC-086 | Próprio | COTOVELO 90º DE COBRE DIÂMETRO ø 1.1/4" - FORNECIMENTO E INSTALAÇÃO | Und | 4 | 69.51 | 85.66 | 342.64 | 2169 |  | 278.04
3.31 | JFES-AC-087 | Próprio | COTOVELO 90º DE COBRE DIÂMETRO ø 1.1/8" - FORNECIMENTO E INSTALAÇÃO | Und | 28 | 64.15 | 79.05 | 2213.4 | 2169 |  | 1796.2
3.32 | JFES-AC-088 | Próprio | COTOVELO 90º DE COBRE DIÂMETRO ø 1" - FORNECIMENTO E INSTALAÇÃO | Und | 8 | 51.23 | 63.13 | 505.04 | 2169 |  | 409.84
3.33 | JFES-AC-089 | Próprio | COTOVELO 90º DE COBRE DIÂMETRO ø 3/4" - FORNECIMENTO E INSTALAÇÃO | Und | 4 | 43.31 | 53.37 | 213.48 | 2169 |  | 173.24
3.34 | JFES-AC-090 | Próprio | COTOVELO 90º DE COBRE DIÂMETRO ø 5/8" - FORNECIMENTO E INSTALAÇÃO | Und | 8 | 37.17 | 45.8 | 366.4 | 2169 |  | 297.36
3.35 | JFES-AC-091 | Próprio | COTOVELO 90º DE COBRE DIÂMETRO ø 1/2" - FORNECIMENTO E INSTALAÇÃO | Und | 28 | 35.8 | 44.11 | 1235.08 | 2169 |  | 1002.4
3.36 | JFES-AC-092 | Próprio | COTOVELO 45º DE COBRE DIÂMETRO ø 1.1/4" - FORNECIMENTO E INSTALAÇÃO | Und | 2 | 56.99 | 70.23 | 140.46 | 2169 |  | 113.98
3.37 | JFES-AC-093 | Próprio | COTOVELO 45º DE COBRE DIÂMETRO ø 1.1/8" - FORNECIMENTO E INSTALAÇÃO | Und | 12 | 62.61 | 77.16 | 925.92 | 2169 |  | 751.32
3.38 | JFES-AC-094 | Próprio | COTOVELO 90º DE COBRE DIÂMETRO ø 3/4" - FORNECIMENTO E INSTALAÇÃO | Und | 2 | 42.54 | 52.42 | 104.84 | 2169 |  | 85.08
3.39 | JFES-AC-095 | Próprio | COTOVELO 90º DE COBRE DIÂMETRO ø 5/8" - FORNECIMENTO E INSTALAÇÃO | Und | 12 | 38.95 | 48 | 576 | 2169 |  | 467.4
3.40 | JFES-AC-096 | Próprio | FORNECIMENTO E INSTALAÇÃO DE PROTEÇÃO MECÂNICA FLEXIVEL MARCA DE REFERÊNCIA ARMACHECK | M² | 13.9 | 59.88 | 73.79 | 1025.68 | 2169 |  | 832.33
4 |  |  | TRANSPORTE E MOVIMENTAÇÃO DOS EQUIPAMENTOS |  |  |  |  | 46681.98 | 68665.98 | 21984 | 0
4.1 | JFES-SEDI-001 | Próprio | TRANSPORTE VERTICAL DE CONDENSADORAS DE AR CONDICIONADO, INCLUSIVE LOCAÇÃO DE GUINDASTES | CJ | 1 | 36150 | 44551.26 | 44551.26 | 56382.3 | 11831.04 | 36150
4.2 | JFES-SEDI-003 | Próprio | INSTALAÇÃO DE CONJUNTOS DE TALHAS E TROLES MANUAIS ,CONFORME PROJETO | CONJUNTO | 6 | 128.22 | 158.01 | 948.06 | 948.06 | 0 | 769.32
4.3 | JFES-SEDI-006 | Próprio | FIXAÇÃO DAS VIGAS METÁLICAS NAS ÁREAS TÉCNICAS DOS PAVIMENTOS, UTILIZANDO BARRAS ROSCADAS 3/8" NA LAJE DE TETO | PAVIMENTO | 6 | 159.94 | 197.11 | 1182.66 | 1182.66 | 0 | 959.64
5 |  |  | INSTALAÇÕES ELÉTRICAS |  |  |  |  | 70421 | 74892.47 | 4471.47 | 0 | 70926.8
5.1 |  |  | ELETRODUTOS, CONEXÕES E ACESSÓRIOS DE FIXAÇÃO |  |  |  |  | 15364.47 | 15364.47 | 0 | 0
5.1.1 | JFES-ELE-100 | Próprio | ELETRODUTO GALVANIZADO A FOGO (PESADO) 1 1/4" | M | 12 | 99.03 | 122.04 | 1464.48 | 1464.48 | 0 | 1188.36
5.1.2 | JFES-ELE-099 | Próprio | ELETRODUTO GALVANIZADO A FOGO (PESADO) 1 1/2" | M | 7 | 110.29 | 135.92 | 951.44 | 951.44 | 0 | 772.03
5.1.3 | JFES-ELE-098 | Próprio | ELETRODUTO GALVANIZADO A FOGO (PESADO) 2" | M | 28 | 178.89 | 220.46 | 6172.88 | 6172.88 | 0 | 5008.92
5.1.4 | 052045 | SBC | CURVA 90 GALVANIZADA 2"" | UN | 4 | 230.97 | 284.64 | 1138.56 | 1138.56 | 0 | 923.88
5.1.5 | 105197 | SINAPI | CURVA 45 GRAUS, EM FERRO GALVANIZADO, FÊMEA, CONEXÃO ROSQUEADA, DN 50 MM (2"), INSTALADO EM RESERVAÇÃO PREDIAL DE ÁGUA - FORNECIMENTO E INSTALAÇÃO. AF_04/2024 | UN | 1 | 173.94 | 214.36 | 214.36 | 214.36 | 0 | 173.94
5.1.6 | JFES-ELE-085 | Próprio | BUCHA DE REDUÇÃO, EM FERRO GALVANIZADO, CONEXÃO ROSQUEADA, (2" X 1 1/4") - FORNECIMENTO E INSTALAÇÃO. (ADAPTADA DE SINAPI 105169) - | UN | 4 | 93.95 | 115.78 | 463.12 | 463.12 | 0 | 375.8
5.1.7 | 92660 | SINAPI | LUVA, EM FERRO GALVANIZADO, CONEXÃO ROSQUEADA, DN 32 (1 1/4"), INSTALADO EM REDE DE ALIMENTAÇÃO PARA SPRINKLER - FORNECIMENTO E INSTALAÇÃO. AF_10/2020 | UN | 2 | 38.27 | 47.16 | 94.32 | 94.32 | 0 | 76.54
5.1.8 | 92662 | SINAPI | LUVA, EM FERRO GALVANIZADO, CONEXÃO ROSQUEADA, DN 40 (1 1/2"), INSTALADO EM REDE DE ALIMENTAÇÃO PARA SPRINKLER - FORNECIMENTO E INSTALAÇÃO. AF_10/2020 | UN | 2 | 44.04 | 54.27 | 108.54 | 108.54 | 0 | 88.08
5.1.9 | 92664 | SINAPI | LUVA, EM FERRO GALVANIZADO, CONEXÃO ROSQUEADA, DN 50 (2"), INSTALADO EM REDE DE ALIMENTAÇÃO PARA SPRINKLER - FORNECIMENTO E INSTALAÇÃO. AF_10/2020 | UN | 11 | 59.11 | 72.84 | 801.24 | 801.24 | 0 | 650.21
5.1.10 | 061946 | SBC | ELETRODUTO FLEXIVEL SEALTUBE 1 1/4"" | M | 4.5 | 42.65 | 52.56 | 236.52 | 236.52 | 0 | 191.92
5.1.11 | 061552 | SBC | ELETRODUTO FLEXIVEL SEALTUBE 1.1/2"" | M | 0.5 | 54.57 | 67.25 | 33.62 | 33.62 | 0 | 27.28
5.1.12 | JFES-ELE-086 | Próprio | BOX ALUMINIO RETO PARA ELETRODUTO 1 1/4" (ADAPTADA DE SBC 061874) | UN | 18 | 44.93 | 55.37 | 996.66 | 996.66 | 0 | 808.74
5.1.13 | JFES-ELE-087 | Próprio | BOX ALUMINIO RETO PARA ELETRODUTO 1 1/2" (ADAPTADA DE SBC 061874) | UN | 2 | 48.29 | 59.51 | 119.02 | 119.02 | 0 | 96.58
5.1.14 | 93009 | SINAPI | ELETRODUTO RÍGIDO ROSCÁVEL, PVC, DN 60 MM (2"), PARA REDE ENTERRADA DE DISTRIBUIÇÃO DE ENERGIA ELÉTRICA - FORNECIMENTO E INSTALAÇÃO. AF_12/2021 | M | 5 | 24.81 | 30.57 | 152.85 | 152.85 | 0 | 124.05
5.1.15 | 93008 | SINAPI | ELETRODUTO RÍGIDO ROSCÁVEL, PVC, DN 50 MM (1 1/2"), PARA REDE ENTERRADA DE DISTRIBUIÇÃO DE ENERGIA ELÉTRICA - FORNECIMENTO E INSTALAÇÃO. AF_12/2021 | M | 6 | 17.2 | 21.19 | 127.14 | 127.14 | 0 | 103.2
5.1.16 | 93018 | SINAPI | CURVA 90 GRAUS PARA ELETRODUTO, PVC, ROSCÁVEL, DN 50 MM (1 1/2"), PARA REDE ENTERRADA DE DISTRIBUIÇÃO DE ENERGIA ELÉTRICA - FORNECIMENTO E INSTALAÇÃO. AF_12/2021 | UN | 5 | 26.62 | 32.8 | 164 | 164 | 0 | 133.1
5.1.17 | 93020 | SINAPI | CURVA 90 GRAUS PARA ELETRODUTO, PVC, ROSCÁVEL, DN 60 MM (2"), PARA REDE ENTERRADA DE DISTRIBUIÇÃO DE ENERGIA ELÉTRICA - FORNECIMENTO E INSTALAÇÃO. AF_12/2021 | UN | 4 | 33.5 | 41.28 | 165.12 | 165.12 | 0 | 134
5.1.18 | 93013 | SINAPI | LUVA PARA ELETRODUTO, PVC, ROSCÁVEL, DN 50 MM (1 1/2"), PARA REDE ENTERRADA DE DISTRIBUIÇÃO DE ENERGIA ELÉTRICA - FORNECIMENTO E INSTALAÇÃO. AF_12/2021 | UN | 10 | 17.48 | 21.54 | 215.4 | 215.4 | 0 | 174.8
5.1.19 | 93014 | SINAPI | LUVA PARA ELETRODUTO, PVC, ROSCÁVEL, DN 60 MM (2"), PARA REDE ENTERRADA DE DISTRIBUIÇÃO DE ENERGIA ELÉTRICA - FORNECIMENTO E INSTALAÇÃO. AF_12/2021 | UN | 8 | 21.23 | 26.16 | 209.28 | 209.28 | 0 | 169.84
5.1.20 | JFES-ELE-088 | Próprio | NIPLE PARA ELETRODUTO, PVC, RÍGIDO ROSCÁVEL, DN 2" - FORNECIMENTO E INSTALAÇÃO. (ADAPTADA DE SINAPI 93014) | UN | 4 | 35.64 | 43.92 | 175.68 | 175.68 | 0 | 142.56
5.1.21 | JFES-ELE-089 | Próprio | CONJUNTO BUCHA / ARRUELA ALUMINIO FUNDIDO PARA ELETRODUTO - DN 1 1/4" - FORNECIMENTO E INSTALAÇÃO (ADAPTADA DE SINAPI 84159) | CJ | 9 | 5.73 | 7.06 | 63.54 | 63.54 | 0 | 51.57
5.1.22 | JFES-ELE-090 | Próprio | CONJUNTO BUCHA / ARRUELA ALUMINIO FUNDIDO PARA ELETRODUTO - DN 1 1/2" - FORNECIMENTO E INSTALAÇÃO (ADAPTADA DE SINAPI 84159) | CJ | 9 | 6.16 | 7.59 | 68.31 | 68.31 | 0 | 55.44
5.1.23 | JFES-ELE-091 | Próprio | CONJUNTO BUCHA / ARRUELA ALUMINIO FUNDIDO PARA ELETRODUTO - DN 2" - FORNECIMENTO E INSTALAÇÃO (ADAPTADA DE SINAPI 84159) | CJ | 12 | 10.02 | 12.34 | 148.08 | 148.08 | 0 | 120.24
5.1.25 | 062533 | SBC | ABRACADEIRA TIPO U - 1.1/2"" | UN | 9 | 3.57 | 4.39 | 39.51 | 39.51 | 0 | 32.13
5.1.26 | 062514 | SBC | ABRACADEIRA TIPO UNHA - 2"" | UN | 16 | 52.79 | 65.05 | 1040.8 | 1040.8 | 0 | 844.64
5.2 |  |  | ELETROCALHAS GALVANIZADAS |  |  |  |  | 331.71 | 331.71 | 0 | 0
5.2.1 | 059414 | SBC | ELETROCALHA PERFURADA TIPO ""U"" 100x100 CHAPA 22 SEM TAMPA | M | 2.1 | 93.86 | 115.67 | 242.9 | 242.9 | 0 | 197.1
5.2.2 | 063150 | SBC | TAMPA DE ENCAIXE PARA ELETROCALHA 150mm (3 METROS) CHAPA 24 | UN | 1 | 72.07 | 88.81 | 88.81 | 88.81 | 0 | 72.07
5.3 |  |  | CONDULETES |  |  |  |  | 2487.52 | 2487.52 | 0 | 0
5.3.1 | 95791 | SINAPI | CONDULETE DE ALUMÍNIO, TIPO LR, PARA ELETRODUTO DE AÇO GALVANIZADO DN 32 MM (1 1/4''), APARENTE - FORNECIMENTO E INSTALAÇÃO. AF_10/2022 | UN | 2 | 60.55 | 74.62 | 149.24 | 149.24 | 0 | 121.1
5.3.2 | 95791 | SINAPI | CONDULETE DE ALUMÍNIO, TIPO LL, PARA ELETRODUTO DE AÇO GALVANIZADO DN 32 MM (1 1/4 | UN | 4 | 60.55 | 74.62 | 298.48 | 298.48 | 0 | 242.2
5.3.3 | JFES-ELE-040 | Próprio | FORNECIMENTO E INSTALAÇÃO DE CONDULETE ALUMINIO TIPO C, 2" COM TAMPA | UN | 2 | 86.12 | 106.13 | 212.26 | 212.26 | 0 | 172.24
5.3.4 | JFES-ELE-039 | Próprio | FORNECIMENTO E INSTALAÇÃO DE CONDULETE EM ALUMINIO, TIPO LL, 2" , COM TAMPA | UND | 7 | 86.59 | 106.71 | 746.97 | 746.97 | 0 | 606.13
5.3.5 | JFES-ELE-092 | Próprio | FORNECIMENTO E INSTALAÇÃO DE CONDULETE ALUMINIO TIPO C, 1 1/4" COM TAMPA | UN | 1 | 60.06 | 74.01 | 74.01 | 74.01 | 0 | 60.06
5.3.6 | JFES-ELE-093 | Próprio | FORNECIMENTO E INSTALAÇÃO DE CONDULETE EM ALUMINIO, TIPO LL, 1 1/2" , COM TAMPA | UND | 1 | 66.87 | 82.41 | 82.41 | 82.41 | 0 | 66.87
5.3.7 | JFES-ELE-094 | Próprio | FORNECIMENTO E INSTALAÇÃO DE CONDULETE EM ALUMINIO, TIPO LR, 1 1/2" , COM TAMPA | UND | 1 | 66.87 | 82.41 | 82.41 | 82.41 | 0 | 66.87
5.3.8 | JFES-ELE-095 | Próprio | FORNECIMENTO E INSTALAÇÃO DE CONDULETE EM ALUMINIO, TIPO T, 2" , COM TAMPA | UND | 4 | 90.37 | 111.37 | 445.48 | 445.48 | 0 | 361.48
5.3.9 | JFES-ELE-096 | Próprio | FORNECIMENTO E INSTALAÇÃO DE CONDULETE EM ALUMINIO, TIPO LR, 2" , COM TAMPA | UND | 3 | 86.59 | 106.71 | 320.13 | 320.13 | 0 | 259.77
5.3.10 | JFES-ELE-097 | Próprio | FORNECIMENTO E INSTALAÇÃO DE CONDULETE ALUMINIO TIPO C, 1 1/2" COM TAMPA | UND | 1 | 61.78 | 76.13 | 76.13 | 76.13 | 0 | 61.78
5.4 |  |  | QUADROS E DISJUNTORES |  |  |  |  | 40424.2 | 43956.93 | 3532.73 | 0
5.4.1 | JFES-ELE-198 | Próprio | INTERRUPTOR TETRAPOLAR TIPO DR, CORRENTE NOMINAL DE 63A, I RESIDUAL DE 100mA, CLASSE AC, Icc 10KA (mínimo) EM 380VCA, CURVA C - FORNECIMENTO E INSTALAÇÃO EM QUADRO EXISTENTE. (ADAPTADA DE SINAPI 93677) | UND | 14 | 500.02 | 616.22 | 8627.08 | 10848.88 | 2221.8 | 7000.28
5.4.2 | JFES-ELE-199 | Próprio | INTERRUPTOR TETRAPOLAR TIPO DR, CORRENTE NOMINAL DE 40A, I RESIDUAL DE 100mA, CLASSE AC, Icc 10KA (mínimo) EM 380VCA, CURVA C - FORNECIMENTO E INSTALAÇÃO EM QUADRO EXISTENTE. (ADAPTADA DE SINAPI 93677) | UND | 1 | 384.28 | 473.58 | 473.58 | 582.59 | 109.01 | 384.28
5.4.3 | JFES-ELE-212 | Próprio | MONTAGEM MECÂNICA DE TRILHO DIN 35mm - ADAPTADA DE IOPES 152207 | m | 0.5 | 39.9 | 49.17 | 24.58 | 24.58 | 0 | 19.95
5.4.4 | JFES-ELE-213 | Próprio | FORNECIMENTO E INSTALAÇÃO DE QUADRO ELÉTRICO PARA AR CONDICIONADO, SOBREPOSTO EM PAREDE, CONFORME PROJETO - QF-AC1 A QF-AC4 (ADAPTADA DE SINAPI 101878) | UND | 4 | 6349.19 | 7824.74 | 31298.96 | 32500.88 | 1201.92 | 25396.76
5.5 |  |  | CABOS, TERMINAIS E CONECTORES |  |  |  |  | 11813.1 | 12246.04 | 432.94 | 0
5.5.1 | JFES-ELE-211 | Próprio | FORNECIMENTO E INSTALAÇÃO DE CABO AFUMEX 450/750v 6mm2 - (ADAPTADA DE SINAPI 91931) | M | 60 | 12.58 | 15.5 | 930 | 930 | 0 | 754.8
5.5.2 | JFES-ELE-200 | Próprio | FORNECIMENTO E INSTALAÇÃO DE CABO AFUMEX 450/750V 10mm2 - (ADAPTADA DE SINAPI 91932) | M | 80 | 17.73 | 21.85 | 1748 | 1748 | 0 | 1418.4
5.5.3 | JFES-ELE-201 | Próprio | FORNECIMENTO E INSTALAÇÃO DE CABO AFUMEX , ISOLAMENTO EPR, 90º 1KV, 10mm2 - (ADAPTADA DE SINAPI 91932) | M | 180 | 17.43 | 21.48 | 3866.4 | 3821.4 | -45 | 3137.4
5.5.4 | JFES-ELE-202 | Próprio | FORNECIMENTO E INSTALAÇÃO DE CABO AFUMEX, ISOLAMENTO EPR, 90ºC, 1KV, 6mm2 - (ADAPTADA DE SINAPI 91931) | M | 200 | 14.19 | 17.48 | 3496 | 3918 | 422 | 2838
5.5.5 | JFES-ELE-203 | Próprio | FORNECIMENTO E INSTALAÇÃO DE TERMINAL A COMPRESSAO EM COBRE PARA CABO 6mm2 (ADAPTADA DE SBC 061532) | UN | 16 | 3.36 | 4.14 | 66.24 | 66.24 | 0 | 53.76
5.5.6 | JFES-ELE-204 | Próprio | FORNECIMENTO E INSTALAÇÃO DE TERMINAL A COMPRESSAO EM COBRE PARA CABO 10mm2 (ADAPTADA DE SBC 061532) | UN | 48 | 3.49 | 4.3 | 206.4 | 206.4 | 0 | 167.52
5.5.7 | JFES-ELE-205 | Próprio | FORNECIMENTO E INSTALAÇÃO DE TERMINAL A COMPRESSAO EM COBRE PARA CABO 16mm2 (ADAPTADA DE SBC 061532) | UN | 8 | 3.8 | 4.68 | 37.44 | 37.44 | 0 | 30.4
5.5.8 | JFES-ELE-206 | Próprio | FORNECIMENTO E INSTALAÇÃO DE TERMINAL A COMPRESSAO EM COBRE PARA CABO 25mm2 (ADAPTADA DE SBC 061532) | UN | 4 | 4.56 | 5.61 | 22.44 | 22.44 | 0 | 18.24
5.5.9 | JFES-ELE-207 | Próprio | FORNECIMENTO E INSTALAÇÃO DE TERMINAL ISOLADO PINO AGULHA 6mm² (ADAPTADA DE SBC 061532) | UN | 67 | 2.52 | 3.1 | 207.7 | 249.24 | 41.54 | 168.84
5.5.10 | JFES-ELE-208 | Próprio | FORNECIMENTO E INSTALAÇÃO DE TERMINAL ISOLADO PINO AGULHA 10mm² (ADAPTADA DE SBC 061532) | UN | 240 | 3.07 | 3.78 | 907.2 | 921.6 | 14.4 | 736.8
5.5.11 | JFES-ELE-209 | Próprio | FORNECIMENTO E INSTALAÇÃO DE TERMINAL ISOLADO PINO AGULHA 25mm² (ADAPTADA DE SBC 061532) | UN | 12 | 4.42 | 5.44 | 65.28 | 65.28 | 0 | 53.04
5.5.12 | JFES-ELE-210 | Próprio | IDENTIFICACAO DE CIRCUITOS (TRES ANILHAS) - ADAPTADA DE SBC 059436 | CJ | 80 | 2.64 | 3.25 | 260 | 260 | 0 | 211.2
6 |  |  | SERVIÇOS ADICIONAIS |  |  |  |  | 505.8 | 505.8 | 0 | 0
6.1 | JFES-SEDI-009 | Próprio | ABERTURA E FECHAMENTO DE RASGOS EM ALVENARIAS PARA PASSAGEM DE INSTALAÇÕES - ADAPTADA DE SBC 063005 | M | 1.5 | 24.74 | 30.48 | 45.72 | 45.72 | 0 | 37.11
6.2 | JFES-SEDI-013 | Próprio | VEDACAO DE CONEXÃO ENTRE ELETRODUTO E CONDULETE COM SELANTE PU- ADAPTADA DE SBC 150616 | UND | 54 | 6.92 | 8.52 | 460.08 | 460.08 | 0 | 373.68
2166911.15
|  |  |  | Total sem BDI |  | 2166911.15
|  |  |  | Total do BDI |  | 70249.17
|  |  |  | Total Geral |  | 2237160.32 |  |  |  |  | 70249.17
_______________________________________________________________ Débora Rangel Machado Sardinha Núcleo de Obras e Manutenção

## Anexo 3 - comp. BDI
JUSTIÇA FEDERAL DE PRIMEIRO GRAU Seção Judiciária do Espírito Santo
ANEXO 3 - COMPOSIÇÃO DA TAXA DE BENEFÍCIOS E DESPESAS INDIRETA - BDI
Em que: | Em que: |  |  |  | G = taxa representativa de Garantias;
PV = Preço de Venda; | AC = taxa representativa das despesas de rateio da Administração Central; |  |  |  | DF = taxa representativa das Despesas Financeiras;
CD = Custo Direto; | S = taxa representativa de Seguros; |  |  |  | L = taxa representativa do Lucro;
BDI = Benefício e Despesas Indiretas (lucro e despesas indiretas); | R = taxa representativa de Riscos; |  |  |  | I = taxa representativa da incidência de Impostos.
NOTA: A fórmula adotada para o cálculo do BDI é a desenvolvido pelo Tribunal de Contas da União - TCU, apresentado no âmbito do acórdão TC 2622/2013.
PERCENTUAIS DOS COMPONENTES DO BDI SUGERIDOS PELO TCU
DESCRIÇÃO | 1º QUARTIL |  | 3º QUARTIL |  | MÉDIO |  | ADOTADO
ADMINISTRAÇÃO CENTRAL - LUCRO | A. Central | Lucro | A. Central | Lucro | A. Central | Lucro | A. Central | Lucro
CONSTRUÇÃO DE EDIFÍCIOS | 3% | 6.16% | 5.5% | 8.96% | 4% | 7.4% | 4% | 6%
DESPESAS FINANCEIRAS | 0.59% |  | 1.39% |  | 1.23% |  | 1.23%
SEGURO + GARANTIAS | 0.8% |  | 1% |  | 0.8% |  | 0.8%
RISCOS | 0.97% |  | 1.27% |  | 1.27% |  | 1.27%
PERCENTUAL TOTAL DOS TRIBUTOS: | 4.65% |  | 8.65% |  | 5.4% |  | 7.65% |  |  | 23.24%
ISS | 1% |  | 5% |  | 3% |  | 4%
PIS | 0.65% |  | 0.65% |  | 0.65% |  | 0.65%
CONFINS | 3% |  | 3% |  | 3% |  | 3%
PERCENTUAL DE BDI CALCULADO => | [6 empty] | 23.24% |  | 23.24%
RESUMO
DESCRIÇÃO DOS ITENS | [6 empty] | ADOTADO
AC = taxa representativa das despesas de rateio da Administração Central; | [6 empty] | 4%
SG = taxa representativa de Seguros + Garantias | [6 empty] | 0.8%
R = taxa representativa de Riscos; | [6 empty] | 1.27%
DF = taxa representativa das Despesas Financeiras; | [6 empty] | 1.23%
L = taxa representativa do Lucro; | [6 empty] | 6%
I = taxa representativa da incidência de Impostos. | [6 empty] | 7.65%
FÓRMULA: BDI = (((1+AC+SG+R) X (1+DF) X (1+L)) / (1-I))-1
Observações:
1 - Os percentuais de PIS e COFINS adotados referem-se a pessoas jurídcas sujeitas ao regime de incidência cumulativa. Eventuais ajustes devem ser feitos pelos lictantes de acordo com sua situação tributária.
2 - Percentual do ISS - ISS é imposto de competência municipal, consoante art. 156, inciso III, da Constituição Federal. Foi considerada a redução de 20% na base de cálculo, conforme Art.19 da Lei municipal nº 6075/2003 (Vitória/ES). Portanto, considera-se que os materiais correspondem à 20% do valor da contratação. Logo, o percentual de ISS a ser adotado será de 80% de 5%, que é igual a 4%.
3 - Para alterar os percentuais adotados para a composição de BDI, utllizar as células de cor
4 - Alterar o nome e o CREA/CAU do autor da planilha.
AUTOR DA PLANILHA REFERENCIAL DE BDI
ENG. CIVIL DÉBORA RANGEL MACHADO SARDINHA
CREA Nº 5.488D/ES

## ANEXO 4
|  | Composições Analíticas com Preço Unitário |  | Bancos |  | B.D.I. |  | Encargos Sociais
|  | Substituição dos aparelhos de ar condicionado VRF Hitachi do Edifício Sede da SJES |  | SINAPI - 05/2024 - Espírito Santo SBC - 07/2024 - Espírito Santo IOPES - 03/2024 - Espírito Santo |  | 23,25% |  | Não Desonerado: Horista: 117,06% Mensalista: 72,93%
Aneo 4 - Composições Analíticas com Preço Unitário
1.1 | Código | Banco | Descrição | Tipo |  | Und | Quant. | Valor Unit | Total
Composição | JFES-AC-001 | Próprio | FORNECIMENTO DE UNIDADE EVAPORADORA PISO TETO 2,0 HP - 220V/1ph - CONTROLE REMOTO E RECEPTOR DE SINAIS NÃO INCLUSOS - FAMÍLIA SET FREE MODELO RPC2,0FSN3B5 HITACHI | INES - INSTALAÇÕES ESPECIAIS |  | UND
Insumo | JFES-INS-AC-001 | Próprio | Unidade Evaporadora do tipo Piso Teto de 2,0 HP - 220V/1ph - Controle remoto e receptor de sinais não incluso - Família Set Free - Modelo RPC2,0FSN3B5 HITACHI | Material |  | UND | 1 | 5975.2 | 5975.2
[8 empty] | Total sem BDI | 5975.2
1.2 | Código | Banco | Descrição | Tipo |  | Und | Quant. | Valor Unit | Total
Composição | JFES-AC-002 | Próprio | FORNECIMENTO DE UNIDADE EVAPORADORA PISO TETO 2,5 HP - 220V/1ph - CONTROLE REMOTO E RECEPTOR DE SINAIS NÃO INCLUSOS - FAMÍLIA SET FREE MODELO RPC2,5FSN3B5 HITACHI | INES - INSTALAÇÕES ESPECIAIS |  | UND
Insumo | JFES-INS-AC-002 | Próprio | Unidade Evaporadora do tipo Piso Teto de 2,5 HP - 220V/1ph - Controle remoto e receptor de sinais não incluso - Família Set Free - Modelo RPC2,5FSN3B5 - HITACHI | Material |  | UND | 1 | 6612.84 | 6612.84
[8 empty] | Total sem BDI | 6612.84
1.3 | Código | Banco | Descrição | Tipo |  | Und | Quant. | Valor Unit | Total
Composição | JFES-AC-003 | Próprio | FORNECIMENTO DE UNIDADE EVAPORADORA PISO TETO 4,0 HP - 220V/1ph - CONTROLE REMOTO E RECEPTOR DE SINAIS NÃO INCLUSOS - FAMÍLIA SET FREE MODELO RPC4,0FSN3B5 HITACHI | INES - INSTALAÇÕES ESPECIAIS |  | UND
Insumo | JFES-INS-AC-003 | Próprio | Unidade Evaporadora do tipo Piso Teto de 4,0 HP - 220V/1ph - Controle remoto e receptor de sinais não incluso - Família Set Free - Modelo RPC4,0FSN3B5 HITACHI | Material |  | UND | 1 | 8120.96 | 8120.96
[8 empty] | Total sem BDI | 8120.96
1.4 | Código | Banco | Descrição | Tipo |  | Und | Quant. | Valor Unit | Total
Composição | JFES-AC-004 | Próprio | FORNECIMENTO DE UNIDADE CONDENSADORA 12,0 HP - 380V/3ph - MODULAR COM PROTEÇÃO A CORROSÃO - COOLING ONLY - CONDENSAÇÃO A AR - FAMÍLIA SET FREE SIGMA B1 MODELO RAS12FSNCR7B1 HITACHI | INES - INSTALAÇÕES ESPECIAIS |  | UND
Insumo | JFES-INS-AC-004 | Próprio | Unidade Condensadora de 12,0HP - Cooling Only - Condensação a Ar - 380V/3ph - Modular com Proteção a Corrosão - Família New Set Free Sigma B1 - Modelo RAS12FSNCR7B1 HITACHI | Material |  | UND | 1 | 36053.06 | 36053.06
[8 empty] | Total sem BDI | 36053.06
1.5 | Código | Banco | Descrição | Tipo |  | Und | Quant. | Valor Unit | Total
Composição | JFES-AC-005 | Próprio | FORNECIMENTO DE UNIDADE CONDENSADORA 16,0 HP - 380V/3ph - MODULAR COM PROTEÇÃO A CORROSÃO - COOLING ONLY - CONDENSAÇÃO A AR - FAMÍLIA SET FREE SIGMA B1 MODELO RAS16FSNCR7B1 HITACHI | INES - INSTALAÇÕES ESPECIAIS |  | UND
Insumo | JFES-INS-AC-005 | Próprio | Unidade Condensadora de 16,0HP - Cooling Only - Condensação a Ar - 380V/3ph - Modular com Proteção a Corrosão - Família New Set Free Sigma B1 - Modelo RAS16FSNCR7B1 HITACHI | Material |  | UND | 1 | 53753.36 | 53753.36
[8 empty] | Total sem BDI | 53753.36
1.6 | Código | Banco | Descrição | Tipo |  | Und | Quant. | Valor Unit | Total
Composição | JFES-AC-006 | Próprio | FORNECIMENTO DE UNIDADE CONDENSADORA 20,0 HP - 380V/3ph - MODULAR COM PROTEÇÃO A CORROSÃO - COOLING ONLY - CONDENSAÇÃO A AR - FAMÍLIA SET FREE SIGMA B1 MODELO RAS20FSNCR7B1 HITACHI | INES - INSTALAÇÕES ESPECIAIS |  | UND
Insumo | JFES-INS-AC-006 | Próprio | Unidade Condensadora de 20,0HP - Cooling Only - Condensação a Ar - 380V/3ph - Modular com Proteção a Corrosão - Família New Set Free Sigma B1 - Modelo RAS20FSNCR7B1 HITACHI | Material |  | UND | 1 | 62325.61 | 62325.61
[8 empty] | Total sem BDI | 62325.61
1.7 | Código | Banco | Descrição | Tipo |  | Und | Quant. | Valor Unit | Total
Composição | JFES-AC-007 | Próprio | FORNECIMENTO DE UNIDADE CONDENSADORA 18,0 HP - 380V/3ph - MODULAR COM PROTEÇÃO A CORROSÃO - COOLING ONLY - CONDENSAÇÃO A AR - FAMÍLIA SET FREE SIGMA B1 MODELO RAS18FSNCR7B1 HITACHI | INES - INSTALAÇÕES ESPECIAIS |  | UND
Insumo | JFES-INS-AC-007 | Próprio | Unidade Condensadora de 18,0HP - Cooling Only - Condensação a Ar - 380V/3ph - Modular com Proteção a Corrosão - Família New Set Free Sigma B1 - Modelo RAS18FSNCR7B1 HITACHI | Material |  | UND | 1 | 56910.65 | 56910.65
[8 empty] | Total sem BDI | 56910.65
1.8 | Código | Banco | Descrição | Tipo |  | Und | Quant. | Valor Unit | Total
Composição | JFES-AC-008 | Próprio | FORNECIMENTO DE MULTIKIT R410A - LINE BRANCH - MODELO E302SNB2 | INES - INSTALAÇÕES ESPECIAIS |  | UND
Insumo | JFES-INS-AC-008 | Próprio | Multikit - R410A - line branch E302SNB2 HITACHI | Material |  | UND | 1 | 736.59 | 736.59
[8 empty] | Total sem BDI | 736.59
1.9 | Código | Banco | Descrição | Tipo |  | Und | Quant. | Valor Unit | Total
Composição | JFES-AC-009 | Próprio | FORNECIMENTO DE CONTROLADORA CSNET | INES - INSTALAÇÕES ESPECIAIS |  | UND
Insumo | JFES-INS-AC-010 | Próprio | Controladora CSNET HITACHI | Material |  | UND | 1 | 7937.61 | 7937.61
[8 empty] | Total sem BDI | 7937.61
2.1 | Código | Banco | Descrição | Tipo |  | Und | Quant. | Valor Unit | Total
Composição | JFES-AC-018 | Próprio | TRANSPORTE, REMOÇÃO DE PLACAS DE FORRO E INSTALAÇÃO DE UNIDADE EVAPORADORA PISO TETO 2,0 HP APROVEITANDO TIRANTES EXISTENTES, CONFORME ESPECIFICAÇÕES TÉCNICAS | INES - INSTALAÇÕES ESPECIAIS |  | UND
Composição Auxiliar | 88250 | SINAPI | AUXILIAR DE MECÂNICO COM ENCARGOS COMPLEMENTARES | SEDI - SERVIÇOS DIVERSOS |  | H | 3 | 24.26 | 72.78
Composição Auxiliar | 100308 | SINAPI | MECÂNICO DE REFRIGERAÇÃO COM ENCARGOS COMPLEMENTARES | SEDI - SERVIÇOS DIVERSOS |  | H | 3 | 30.92 | 92.76
Insumo | 00037459 | SINAPI | MANGUEIRA CRISTAL, LISA, PVC TRANSPARENTE, 3/4" X 2 MM | Material |  | M | 0.5 | 8.63 | 4.31
[8 empty] | Total sem BDI | 169.85
2.2 | Código | Banco | Descrição | Tipo |  | Und | Quant. | Valor Unit | Total
Composição | JFES-AC-019 | Próprio | TRANSPORTE, REMOÇÃO DE PLACAS DE FORRO E INSTALAÇÃO DE UNIDADE EVAPORADORA PISO TETO 2,5 HP APROVEITANDO TIRANTES EXISTENTES, CONFORME ESPECIFICAÇÕES TÉCNICAS | INES - INSTALAÇÕES ESPECIAIS |  | UND
Composição Auxiliar | 88250 | SINAPI | AUXILIAR DE MECÂNICO COM ENCARGOS COMPLEMENTARES | SEDI - SERVIÇOS DIVERSOS |  | H | 3 | 24.26 | 72.78
Composição Auxiliar | 100308 | SINAPI | MECÂNICO DE REFRIGERAÇÃO COM ENCARGOS COMPLEMENTARES | SEDI - SERVIÇOS DIVERSOS |  | H | 3 | 30.92 | 92.76
Insumo | 00037459 | SINAPI | MANGUEIRA CRISTAL, LISA, PVC TRANSPARENTE, 3/4" X 2 MM | Material |  | M | 0.5 | 8.63 | 4.31
[8 empty] | Total sem BDI | 169.85
2.3 | Código | Banco | Descrição | Tipo |  | Und | Quant. | Valor Unit | Total
Composição | JFES-AC-020 | Próprio | TRANSPORTE, REMOÇÃO DE PLACAS DE FORRO E INSTALAÇÃO DE UNIDADE EVAPORADORA PISO TETO 4,0 HP APROVEITANDO TIRANTES EXISTENTES, CONFORME ESPECIFICAÇÕES TÉCNICAS | INES - INSTALAÇÕES ESPECIAIS |  | UND
Composição Auxiliar | 88250 | SINAPI | AUXILIAR DE MECÂNICO COM ENCARGOS COMPLEMENTARES | SEDI - SERVIÇOS DIVERSOS |  | H | 3 | 24.26 | 72.78
Composição Auxiliar | 100308 | SINAPI | MECÂNICO DE REFRIGERAÇÃO COM ENCARGOS COMPLEMENTARES | SEDI - SERVIÇOS DIVERSOS |  | H | 3 | 30.92 | 92.76
Insumo | 00037459 | SINAPI | MANGUEIRA CRISTAL, LISA, PVC TRANSPARENTE, 3/4" X 2 MM | Material |  | M | 1 | 8.63 | 8.63
[8 empty] | Total sem BDI | 174.17
2.4 | Código | Banco | Descrição | Tipo |  | Und | Quant. | Valor Unit | Total
Composição | JFES-AC-013 | Próprio | INSTALAÇÃO DE UNIDADE CONDENSADORA (12/16/18/20)HP CONFORME ESPECIFICAÇÕES TÉCNICAS (FIXAÇÃO SOBRE A BASE) | INES - INSTALAÇÕES ESPECIAIS |  | UND
Composição Auxiliar | 88250 | SINAPI | AUXILIAR DE MECÂNICO COM ENCARGOS COMPLEMENTARES | SEDI - SERVIÇOS DIVERSOS |  | H | 6 | 24.26 | 145.56
Composição Auxiliar | 100308 | SINAPI | MECÂNICO DE REFRIGERAÇÃO COM ENCARGOS COMPLEMENTARES | SEDI - SERVIÇOS DIVERSOS |  | H | 6 | 30.92 | 185.52
Insumo | 028055 | SBC | ARRUELA ACO 3/8" x 1/2" | Material |  | UN | 12 | 0.67 | 8.04
Insumo | 00004342 | SINAPI | PORCA ZINCADA, SEXTAVADA, DIAMETRO 3/8" | Material |  | UN | 12 | 0.24 | 2.88
Insumo | 00011963 | SINAPI | PARAFUSO DE ACO ZINCADO, TIPO CHUMBADOR PARABOLT, DIAMETRO 1/2", COMPRIMENTO 75 MM | Material |  | UN | 4 | 10.45 | 41.8
Insumo | 203033 | SBC | AMORTECEDOR DE VIBRACAO (CALCO) BORRACHA/NEOPRENE, G 1500KG VIBRA STOP | Material |  | UN | 4 | 49.68 | 198.72
[8 empty] | Total sem BDI | 582.52
2.5 | Código | Banco | Descrição | Tipo |  | Und | Quant. | Valor Unit | Total
Composição | JFES-AC-015 | Próprio | INSTALAÇÃO DE CONTROLADORA CSNET | INES - INSTALAÇÕES ESPECIAIS |  | UND
Composição Auxiliar | 88255 | SINAPI | AUXILIAR TÉCNICO DE ENGENHARIA COM ENCARGOS COMPLEMENTARES | SEDI - SERVIÇOS DIVERSOS |  | H | 6 | 45.49 | 272.94
[8 empty] | Total sem BDI | 272.94
2.6 | Código | Banco | Descrição | Tipo |  | Und | Quant. | Valor Unit | Total
Composição | JFES-AC-014 | Próprio | INSTALAÇÃO DE MULTIKIT R410A - LINE BRANCH - MODELO E302SNB2 | INES - INSTALAÇÕES ESPECIAIS |  | UND
Composição Auxiliar | 88250 | SINAPI | AUXILIAR DE MECÂNICO COM ENCARGOS COMPLEMENTARES | SEDI - SERVIÇOS DIVERSOS |  | H | 2 | 24.26 | 48.52
Composição Auxiliar | 100308 | SINAPI | MECÂNICO DE REFRIGERAÇÃO COM ENCARGOS COMPLEMENTARES | SEDI - SERVIÇOS DIVERSOS |  | H | 2 | 30.92 | 61.84
Insumo | JFES-INS-AC-008 | Próprio | Multikit - R410A - line branch E302SNB2 HITACHI | Material |  | UND | 1 | 736.59 | 736.59
[8 empty] | Total sem BDI | 846.95
2.7 | Código | Banco | Descrição | Tipo |  | Und | Quant. | Valor Unit | Total
Composição | JFES-AC-048 | Próprio | FORNECIMENTO E CARGA ADICIONAL DE GÁS REFRIGERANTE R410 NAS LINHAS FRIGORÍGENAS, CONFORME PROJETO | INES - INSTALAÇÕES ESPECIAIS |  | Kg
Composição Auxiliar | 88250 | SINAPI | AUXILIAR DE MECÂNICO COM ENCARGOS COMPLEMENTARES | SEDI - SERVIÇOS DIVERSOS |  | H | 0.125 | 24.26 | 3.03
Composição Auxiliar | 100308 | SINAPI | MECÂNICO DE REFRIGERAÇÃO COM ENCARGOS COMPLEMENTARES | SEDI - SERVIÇOS DIVERSOS |  | H | 0.125 | 30.92 | 3.86
Insumo | 004817 | SBC | GAS REFRIGERANTE R 410 | Material |  | KG | 1 | 70.8 | 70.8
[8 empty] | Total sem BDI | 77.69
2.8 | Código | Banco | Descrição | Tipo |  | Und | Quant. | Valor Unit | Total
Composição | JFES-SEDI-007 | Próprio | ADAPTAÇÃO E INSTALAÇÃO DOS DUTOS DE DESCARGA DAS CONDENSADORAS, CONFORME PROJETO | SEDI - SERVIÇOS DIVERSOS |  | UND
Composição Auxiliar | 100308 | SINAPI | MECÂNICO DE REFRIGERAÇÃO COM ENCARGOS COMPLEMENTARES | SEDI - SERVIÇOS DIVERSOS |  | H | 3 | 30.92 | 92.76
Composição Auxiliar | 88243 | SINAPI | AJUDANTE ESPECIALIZADO COM ENCARGOS COMPLEMENTARES | SEDI - SERVIÇOS DIVERSOS |  | H | 3 | 23.75 | 71.25
Insumo | 003549 | SBC | TIRANTE ACO 3/8" x 1,00m | Material |  | UN | 6 | 12.94 | 77.64
Insumo | 028055 | SBC | ARRUELA ACO 3/8" x 1/2" | Material |  | UN | 12 | 0.67 | 8.04
Insumo | 002375 | SBC | CHUMBADOR CB 3/8"x2.1/2"+ PARAFUSO | Material |  | UN | 6 | 2.58 | 15.48
Insumo | 00039028 | SINAPI | PERFILADO PERFURADO SIMPLES 38 X 38 MM, CHAPA 22 | Material |  | M | 2.5 | 7.65 | 19.12
Insumo | 00011051 | SINAPI | CHAPA DE ACO GALVANIZADA BITOLA GSG 26, E = 0,50 MM (4,00 KG/M2) | Material |  | KG | 6 | 9.83 | 58.98
[8 empty] | Total sem BDI | 343.27
3.1 | Código | Banco | Descrição | Tipo |  | Und | Quant. | Valor Unit | Total
Composição | JFES-AC-044 | Próprio | FORNECIMENTO E INSTALAÇÃO DE VÁLVULA GBC 3/8" MARCA DE REFERÊNCIA DANFOSS | SEDI - SERVIÇOS DIVERSOS |  | UND
Composição Auxiliar | 88250 | SINAPI | AUXILIAR DE MECÂNICO COM ENCARGOS COMPLEMENTARES | SEDI - SERVIÇOS DIVERSOS |  | H | 1.67 | 24.26 | 40.51
Composição Auxiliar | 100308 | SINAPI | MECÂNICO DE REFRIGERAÇÃO COM ENCARGOS COMPLEMENTARES | SEDI - SERVIÇOS DIVERSOS |  | H | 1.67 | 30.92 | 51.63
Insumo | JFES-INS-AC-011 | Próprio | VÁLVULA GBC 3/8" DANFOSS | Material |  | UND | 1 | 175 | 175
Insumo | 00000001 | SINAPI | ACETILENO (RECARGA DE GAS ACETILENO PARA CILINDRO DE CONJUNTO OXICORTE GRANDE) NAO INCLUI TROCA/MANUTENCAO DO CILINDRO | Material |  | KG | 0.023 | 87.8 | 2.01
Insumo | 00000002 | SINAPI | OXIGENIO, RECARGA PARA CILINDRO DE CONJUNTO OXICORTE GRANDE | Material |  | m³ | 0.046 | 19.24 | 0.88
[8 empty] | Total sem BDI | 270.03
3.2 | Código | Banco | Descrição | Tipo |  | Und | Quant. | Valor Unit | Total
Composição | JFES-AC-043 | Próprio | FORNECIMENTO E INSTALAÇÃO DE VÁLVULA GBC 5/8" MARCA REFERÊNCIA DANFOSS | SEDI - SERVIÇOS DIVERSOS |  | UND
Composição Auxiliar | 88250 | SINAPI | AUXILIAR DE MECÂNICO COM ENCARGOS COMPLEMENTARES | SEDI - SERVIÇOS DIVERSOS |  | H | 1.67 | 24.26 | 40.51
Composição Auxiliar | 100308 | SINAPI | MECÂNICO DE REFRIGERAÇÃO COM ENCARGOS COMPLEMENTARES | SEDI - SERVIÇOS DIVERSOS |  | H | 1.67 | 30.92 | 51.63
Insumo | JFES-INS-AC-012 | Próprio | VÁLVULA GBC 5/8" DANFOSS | Material |  | UND | 1 | 175 | 175
Insumo | 00000001 | SINAPI | ACETILENO (RECARGA DE GAS ACETILENO PARA CILINDRO DE CONJUNTO OXICORTE GRANDE) NAO INCLUI TROCA/MANUTENCAO DO CILINDRO | Material |  | KG | 0.035 | 87.8 | 3.07
Insumo | 00000002 | SINAPI | OXIGENIO, RECARGA PARA CILINDRO DE CONJUNTO OXICORTE GRANDE | Material |  | m³ | 0.07 | 19.24 | 1.34
[8 empty] | Total sem BDI | 271.55
3.3 | Código | Banco | Descrição | Tipo |  | Und | Quant. | Valor Unit | Total
Composição | JFES-AC-021 | Próprio | FORNECIMENTO E INSTALAÇÃO DE SUPORTE FIXADOR TERMOISOLANTE EM TUBULAÇÕES DE COBRE EXISTENTES SOBRE O FORRO - DIÂMETRO 9,53MM (3/8") | INES - INSTALAÇÕES ESPECIAIS |  | UND
Composição Auxiliar | 100308 | SINAPI | MECÂNICO DE REFRIGERAÇÃO COM ENCARGOS COMPLEMENTARES | SEDI - SERVIÇOS DIVERSOS |  | H | 0.25 | 30.92 | 7.73
Insumo | JFES-INS-AC-013 | Próprio | SUPORTE FIXADOR TERMO ISOLANTE, REFERÊNCIA LCFIX, DIÂMETRO 9,53mm (3/8") | Material |  | UND | 1 | 28.1 | 28.1
[8 empty] | Total sem BDI | 35.83
3.4 | Código | Banco | Descrição | Tipo |  | Und | Quant. | Valor Unit | Total
Composição | JFES-AC-022 | Próprio | FORNECIMENTO E INSTALAÇÃO DE SUPORTE FIXADOR TERMOISOLANTE EM TUBULAÇÕES DE COBRE EXISTENTES SOBRE O FORRO - DIÂMETRO 12,7MM (1/2") | INES - INSTALAÇÕES ESPECIAIS |  | UND
Composição Auxiliar | 100308 | SINAPI | MECÂNICO DE REFRIGERAÇÃO COM ENCARGOS COMPLEMENTARES | SEDI - SERVIÇOS DIVERSOS |  | H | 0.25 | 30.92 | 7.73
Insumo | JFES-INS-AC-014 | Próprio | SUPORTE FIXADOR TERMO ISOLANTE, REFERÊNCIA LCFIX, DIÂMETRO12,7mm (1/2") | Material |  | UND | 1 | 28.49 | 28.49
[8 empty] | Total sem BDI | 36.22
3.5 | Código | Banco | Descrição | Tipo |  | Und | Quant. | Valor Unit | Total
Composição | JFES-AC-023 | Próprio | FORNECIMENTO E INSTALAÇÃO DE SUPORTE FIXADOR TERMOISOLANTE EM TUBULAÇÕES DE COBRE EXISTENTES SOBRE O FORRO - DIÂMETRO 15,88MM (5/8") | INES - INSTALAÇÕES ESPECIAIS |  | UND
Composição Auxiliar | 100308 | SINAPI | MECÂNICO DE REFRIGERAÇÃO COM ENCARGOS COMPLEMENTARES | SEDI - SERVIÇOS DIVERSOS |  | H | 0.25 | 30.92 | 7.73
Insumo | JFES-INS-AC-015 | Próprio | SUPORTE FIXADOR TERMOISOLANTE REFERÊNCIA LCFIX - DIÂMETRO 15,88MM (5/8") | Material |  | UND | 1 | 28.49 | 28.49
[8 empty] | Total sem BDI | 36.22
3.6 | Código | Banco | Descrição | Tipo |  | Und | Quant. | Valor Unit | Total
Composição | JFES-AC-024 | Próprio | FORNECIMENTO E INSTALAÇÃO DE SUPORTE FIXADOR TERMOISOLANTE EM TUBULAÇÕES DE COBRE EXISTENTES SOBRE O FORRO - DIÂMETRO 22,2 MM ( 7/8") | INES - INSTALAÇÕES ESPECIAIS |  | UND
Composição Auxiliar | 100308 | SINAPI | MECÂNICO DE REFRIGERAÇÃO COM ENCARGOS COMPLEMENTARES | SEDI - SERVIÇOS DIVERSOS |  | H | 0.25 | 30.92 | 7.73
Insumo | JFES-INS-AC-016 | Próprio | SUPORTE FIXADOR TERMOISOLANTE REFERÊNCIA LCFIX - DIÂMETRO 22,2 MM ( 7/8") | Material |  | UND | 1 | 32.8 | 32.8
[8 empty] | Total sem BDI | 40.53
3.7 | Código | Banco | Descrição | Tipo |  | Und | Quant. | Valor Unit | Total
Composição | JFES-AC-025 | Próprio | FORNECIMENTO E INSTALAÇÃO DE SUPORTE FIXADOR TERMOISOLANTE EM TUBULAÇÕES DE COBRE EXISTENTES SOBRE O FORRO - DIÂMETRO 28,58 MM ( 1 1/8") | INES - INSTALAÇÕES ESPECIAIS |  | UND
Composição Auxiliar | 100308 | SINAPI | MECÂNICO DE REFRIGERAÇÃO COM ENCARGOS COMPLEMENTARES | SEDI - SERVIÇOS DIVERSOS |  | H | 0.25 | 30.92 | 7.73
Insumo | JFES-INS-AC-017 | Próprio | SUPORTE FIXADOR TERMOISOLANTE REFERÊNCIA LCFIX - DIÂMETRO 28,58 MM ( 1 1/8") | Material |  | UND | 1 | 35.01 | 35.01
[8 empty] | Total sem BDI | 42.74
3.8 | Código | Banco | Descrição | Tipo |  | Und | Quant. | Valor Unit | Total
Composição | JFES-AC-026 | Próprio | FORNECIMENTO E INSTALAÇÃO DE SUPORTE FIXADOR TERMOISOLANTE EM TUBULAÇÕES DE COBRE EXISTENTES SOBRE O FORRO - DIÂMETRO 31,75 MM (1 1/4") | INES - INSTALAÇÕES ESPECIAIS |  | UND
Composição Auxiliar | 100308 | SINAPI | MECÂNICO DE REFRIGERAÇÃO COM ENCARGOS COMPLEMENTARES | SEDI - SERVIÇOS DIVERSOS |  | H | 0.28 | 30.92 | 8.65
Insumo | JFES-INS-AC-018 | Próprio | SUPORTE FIXADOR TERMOISOLANTE REFERÊNCIA LCFIX - DIÂMETRO 31,75 MM (1 1/4") | Material |  | UND | 1 | 37 | 37
[8 empty] | Total sem BDI | 45.65
3.9 | Código | Banco | Descrição | Tipo |  | Und | Quant. | Valor Unit | Total
Composição | JFES-AC-027 | Próprio | FORNECIMENTO E INSTALAÇÃO DE SUPORTE FIXADOR TERMOISOLANTE EM TUBULAÇÕES DE COBRE EXISTENTES SOBRE O FORRO - DIÂMETRO 6,35 MM (1/4") | INES - INSTALAÇÕES ESPECIAIS |  | UND
Composição Auxiliar | 100308 | SINAPI | MECÂNICO DE REFRIGERAÇÃO COM ENCARGOS COMPLEMENTARES | SEDI - SERVIÇOS DIVERSOS |  | H | 0.25 | 30.92 | 7.73
Insumo | JFES-INS-AC-018 | Próprio | SUPORTE FIXADOR TERMOISOLANTE REFERÊNCIA LCFIX - DIÂMETRO 31,75 MM (1 1/4") | Material |  | UND | 1 | 28.1 | 28.1
[8 empty] | Total sem BDI | 35.83
3.10 | Código | Banco | Descrição | Tipo |  | Und | Quant. | Valor Unit | Total
Composição | JFES-AC-046 | Próprio | FORNECIMENTO E INSTALAÇÃO DE SUPORTE FIXADOR TERMOISOLANTE EM TUBULAÇÕES DE COBRE EXISTENTES SOBRE O FORRO - DIÂMETRO 25,4MM (1") | INES - INSTALAÇÕES ESPECIAIS |  | UND
Composição Auxiliar | 100308 | SINAPI | MECÂNICO DE REFRIGERAÇÃO COM ENCARGOS COMPLEMENTARES | SEDI - SERVIÇOS DIVERSOS |  | H | 0.25 | 30.92 | 7.73
Insumo | JFES-INS-AC-045 | Próprio | SUPORTE FIXADOR TERMOISOLANTE REFERÊNCIA LCFIX - DIÂMETRO 25,4MM (1") | Material |  | UND | 1 | 33.52 | 33.52
[8 empty] | Total sem BDI | 41.25
3.11 | Código | Banco | Descrição | Tipo |  | Und | Quant. | Valor Unit | Total
Composição | JFES-AC-047 | Próprio | FORNECIMENTO E INSTALAÇÃO DE SUPORTE FIXADOR TERMOISOLANTE EM TUBULAÇÕES DE COBRE EXISTENTES SOBRE O FORRO - DIÂMETRO 19,05MM (3/4") | INES - INSTALAÇÕES ESPECIAIS |  | UND
Composição Auxiliar | 100308 | SINAPI | MECÂNICO DE REFRIGERAÇÃO COM ENCARGOS COMPLEMENTARES | SEDI - SERVIÇOS DIVERSOS |  | H | 0.25 | 30.92 | 7.73
Insumo | JFES-INS-AC-046 | Próprio | SUPORTE FIXADOR TERMOISOLANTE REFERÊNCIA LCFIX - DIÂMETRO 19,05MM (3/4") | Material |  | UND | 1 | 29.82 | 29.82
[8 empty] | Total sem BDI | 37.55
3.12 | Código | Banco | Descrição | Tipo |  | Und | Quant. | Valor Unit | Total
Composição | JFES-ELE-033 | Próprio | SUPORTE PARA TUBULAÇÃO/ELETROCALHA EM PERFILADO 38x38mm, TIPO MÃO FRANCESA REFORÇADA L=400mm (1 und), PARAFUSO E BUCHA S8 (2 und)- FORNECIMENTO E INSTALAÇÃO EM PAREDE | INEL - INSTALAÇÃO ELÉTRICA/ELETRIFICAÇÃO E ILUMINAÇÃO EXTERNA |  | UND
Composição Auxiliar | 88264 | SINAPI | ELETRICISTA COM ENCARGOS COMPLEMENTARES | SEDI - SERVIÇOS DIVERSOS |  | H | 0.4 | 35.14 | 14.05
Composição Auxiliar | 88247 | SINAPI | AUXILIAR DE ELETRICISTA COM ENCARGOS COMPLEMENTARES | SEDI - SERVIÇOS DIVERSOS |  | H | 0.4 | 25.93 | 10.37
Insumo | 026675 | IOPES | PARAFUSO COM BUCHA S8 | Material |  | UN | 2 | 0.54 | 1.08
Insumo | 048149 | IOPES | MAO FRANCESA REFORCADA P/ ELETROCALHA 400MM | Material |  | UN | 1 | 54.06 | 54.06
[8 empty] | Total sem BDI | 79.56
3.13 | Código | Banco | Descrição | Tipo |  | Und | Quant. | Valor Unit | Total
Composição | JFES-AC-049 | Próprio | LIMPEZA DE TUBULAÇÕES DE COBRE COM NITROGÊNIO PASSANTE | INES - INSTALAÇÕES ESPECIAIS |  | M
Composição Auxiliar | 88250 | SINAPI | AUXILIAR DE MECÂNICO COM ENCARGOS COMPLEMENTARES | SEDI - SERVIÇOS DIVERSOS |  | H | 0.017 | 24.26 | 0.41
Composição Auxiliar | 100308 | SINAPI | MECÂNICO DE REFRIGERAÇÃO COM ENCARGOS COMPLEMENTARES | SEDI - SERVIÇOS DIVERSOS |  | H | 0.017 | 30.92 | 0.52
Insumo | JFES-INS-AC-047 | Próprio | GÁS NITROGÊNIO - RECARGA | Material |  | M³ | 0.025 | 25 | 0.62
[8 empty] | Total sem BDI | 1.55
3.14 | Código | Banco | Descrição | Tipo |  | Und | Quant. | Valor Unit | Total
Composição | JFES-AC-076 | Próprio | FORNECIMENTO E INSTALAÇÃO DE TUBO DE COBRE TÊMPERA RÍGIDA - 1 1/4" - (ADAPTADA DE IOPES 161008) | INES - INSTALAÇÕES ESPECIAIS |  | m
Composição Auxiliar | 100308 | SINAPI | MECÂNICO DE REFRIGERAÇÃO COM ENCARGOS COMPLEMENTARES | SEDI - SERVIÇOS DIVERSOS |  | H | 0.198 | 30.92 | 6.12
Composição Auxiliar | 88243 | SINAPI | AJUDANTE ESPECIALIZADO COM ENCARGOS COMPLEMENTARES | SEDI - SERVIÇOS DIVERSOS |  | H | 0.198 | 23.75 | 4.7
Insumo | 39750 | SINAPI | TUBO DE COBRE CLASSE "A", DN = 1 1/4" (35 MM), PARA INSTALACOES DE MEDIA PRESSAO PARA GASES COMBUSTIVEIS E MEDICINAIS | Material |  | M | 1.1 | 139.97 | 153.96
[8 empty] | Total sem BDI | 164.78
3.15 | Código | Banco | Descrição | Tipo |  | Und | Quant. | Valor Unit | Total
Composição | JFES-AC-077 | Próprio | FORNECIMENTO E INSTALAÇÃO DE TUBO DE COBRE TÊMPERA RÍGIDA - 1 1/8" - (ADAPTADA DE IOPES 161008) | INES - INSTALAÇÕES ESPECIAIS |  | m
Composição Auxiliar | 100308 | SINAPI | MECÂNICO DE REFRIGERAÇÃO COM ENCARGOS COMPLEMENTARES | SEDI - SERVIÇOS DIVERSOS |  | H | 0.198 | 30.92 | 6.12
Composição Auxiliar | 88243 | SINAPI | AJUDANTE ESPECIALIZADO COM ENCARGOS COMPLEMENTARES | SEDI - SERVIÇOS DIVERSOS |  | H | 0.198 | 23.75 | 4.7
Insumo | 63109 | IOPES | TUBO DE COBRE RÍGIDO DN = 1 1/8" | Material |  | M | 1.1 | 71.06 | 78.16
[8 empty] | Total sem BDI | 88.98
3.16 | Código | Banco | Descrição | Tipo |  | Und | Quant. | Valor Unit | Total
Composição | JFES-AC-078 | Próprio | FORNECIMENTO E INSTALAÇÃO DE TUBO DE COBRE TÊMPERA RÍGIDA - 1" - (ADAPTADA DE IOPES 161008) | INES - INSTALAÇÕES ESPECIAIS |  | m
Composição Auxiliar | 100308 | SINAPI | MECÂNICO DE REFRIGERAÇÃO COM ENCARGOS COMPLEMENTARES | SEDI - SERVIÇOS DIVERSOS |  | H | 0.198 | 30.92 | 6.12
Composição Auxiliar | 88243 | SINAPI | AJUDANTE ESPECIALIZADO COM ENCARGOS COMPLEMENTARES | SEDI - SERVIÇOS DIVERSOS |  | H | 0.198 | 23.75 | 4.7
Insumo | 39749 | SINAPI | TUBO DE COBRE CLASSE "A", DN = 1" (28 MM), PARA INSTALACOES DE MEDIA PRESSAO PARA GASES COMBUSTIVEIS E MEDICINAIS | Material |  | M | 1.1 | 92.67 | 101.93
[8 empty] | Total sem BDI | 112.75
3.17 | Código | Banco | Descrição | Tipo |  | Und | Quant. | Valor Unit | Total
Composição | JFES-AC-079 | Próprio | FORNECIMENTO E INSTALAÇÃO DE TUBO DE COBRE TÊMPERA RÍGIDA - 3/4" - (ADAPTADA DE IOPES 161008) | INES - INSTALAÇÕES ESPECIAIS |  | m
Composição Auxiliar | 100308 | SINAPI | MECÂNICO DE REFRIGERAÇÃO COM ENCARGOS COMPLEMENTARES | SEDI - SERVIÇOS DIVERSOS |  | H | 0.198 | 30.92 | 6.12
Composição Auxiliar | 88243 | SINAPI | AJUDANTE ESPECIALIZADO COM ENCARGOS COMPLEMENTARES | SEDI - SERVIÇOS DIVERSOS |  | H | 0.198 | 23.75 | 4.7
Insumo | 39748 | SINAPI | TUBO DE COBRE CLASSE "A", DN = 3/4" (22 MM), PARA INSTALACOES DE MEDIA PRESSAO PARA GASES COMBUSTIVEIS E MEDICINAIS | Material |  | M | 1.1 | 72.85 | 80.13
[8 empty] | Total sem BDI | 90.95
3.18 | Código | Banco | Descrição | Tipo |  | Und | Quant. | Valor Unit | Total
Composição | JFES-AC-080 | Próprio | FORNECIMENTO E INSTALAÇÃO DE TUBO DE COBRE TÊMPERA RÍGIDA - 5/8" - (ADAPTADA DE IOPES 161008) | INES - INSTALAÇÕES ESPECIAIS |  | m
Composição Auxiliar | 100308 | SINAPI | MECÂNICO DE REFRIGERAÇÃO COM ENCARGOS COMPLEMENTARES | SEDI - SERVIÇOS DIVERSOS |  | H | 0.198 | 30.92 | 6.12
Composição Auxiliar | 88243 | SINAPI | AJUDANTE ESPECIALIZADO COM ENCARGOS COMPLEMENTARES | SEDI - SERVIÇOS DIVERSOS |  | H | 0.198 | 23.75 | 4.7
Insumo | JFES-INS-AC-049 | Próprio | TUBO DE COBRE TÊMPERA RÍGIDA DN 5/8" | Material |  | M | 1.1 | 40.61 | 44.67
[8 empty] | Total sem BDI | 55.49
3.19 | Código | Banco | Descrição | Tipo |  | Und | Quant. | Valor Unit | Total
Composição | JFES-AC-081 | Próprio | FORNECIMENTO E INSTALAÇÃO DE TUBO DE COBRE TÊMPERA RÍGIDA - 1/2" - (ADAPTADA DE IOPES 161008) | INES - INSTALAÇÕES ESPECIAIS |  | m
Composição Auxiliar | 100308 | SINAPI | MECÂNICO DE REFRIGERAÇÃO COM ENCARGOS COMPLEMENTARES | SEDI - SERVIÇOS DIVERSOS |  | H | 0.198 | 30.92 | 6.12
Composição Auxiliar | 88243 | SINAPI | AJUDANTE ESPECIALIZADO COM ENCARGOS COMPLEMENTARES | SEDI - SERVIÇOS DIVERSOS |  | H | 0.198 | 23.75 | 4.7
Insumo | 39747 | SINAPI | TUBO DE COBRE CLASSE "A", DN = 1/2" (15 MM), PARA INSTALACOES DE MEDIA PRESSAO PARA GASES COMBUSTIVEIS E MEDICINAIS | Material |  | M | 1.1 | 45.02 | 49.52
[8 empty] | Total sem BDI | 60.34
3.20 | Código | Banco | Descrição | Tipo |  | Und | Quant. | Valor Unit | Total
Composição | JFES-AC-075 | Próprio | ISOLAMENTO TERMICO EM ESPUMA ELASTOMÉRICA ESPESSURA 20mm PARA TUBOS DE COBRE 1 1/4"- FORNECIMENTO E INSTALAÇÃO ADAPTADA DE SBC (056683) | INES - INSTALAÇÕES ESPECIAIS |  | m
Composição Auxiliar | 88243 | SINAPI | AJUDANTE ESPECIALIZADO COM ENCARGOS COMPLEMENTARES | SEDI - SERVIÇOS DIVERSOS |  | H | 0.5 | 23.75 | 11.87
Insumo | JFES-INS-AC-061 | Próprio | TUBO ISOLANTE EM ESPUMA ELASTOMÉRICA ESPESSURA 20mm, DN 1 1/4" | Material |  | M | 1.1 | 35.27 | 38.79
[8 empty] | Total sem BDI | 50.66
3.21 | Código | Banco | Descrição | Tipo |  | Und | Quant. | Valor Unit | Total
Composição | JFES-AC-071 | Próprio | ISOLAMENTO TERMICO EM ESPUMA ELASTOMÉRICA ESPESSURA 20mm PARA TUBOS DE COBRE 1 1/8"- FORNECIMENTO E INSTALAÇÃO ADAPTADA DE SBC (056683) | INES - INSTALAÇÕES ESPECIAIS |  | m
Composição Auxiliar | 88243 | SINAPI | AJUDANTE ESPECIALIZADO COM ENCARGOS COMPLEMENTARES | SEDI - SERVIÇOS DIVERSOS |  | H | 0.5 | 23.75 | 11.87
Insumo | JFES-INS-AC-062 | Próprio | TUBO ISOLANTE EM ESPUMA ELASTOMÉRICA ESPESSURA 20mm, DN 1 1/8" | Material |  | M | 1.1 | 29.54 | 32.49
[8 empty] | Total sem BDI | 44.36
3.22 | Código | Banco | Descrição | Tipo |  | Und | Quant. | Valor Unit | Total
Composição | JFES-AC-073 | Próprio | ISOLAMENTO TERMICO EM ESPUMA ELASTOMÉRICA ESPESSURA 20mm PARA TUBOS DE COBRE 1"- FORNECIMENTO E INSTALAÇÃO ADAPTADA DE SBC (056683) | INES - INSTALAÇÕES ESPECIAIS |  | m
Composição Auxiliar | 88243 | SINAPI | AJUDANTE ESPECIALIZADO COM ENCARGOS COMPLEMENTARES | SEDI - SERVIÇOS DIVERSOS |  | H | 0.5 | 23.75 | 11.87
Insumo | JFES-INS-AC-063 | Próprio | TUBO ISOLANTE EM ESPUMA ELASTOMÉRICA ESPESSURA 20mm, DN 1" | Material |  | M | 1.1 | 21.61 | 23.77
[8 empty] | Total sem BDI | 35.64
3.23 | Código | Banco | Descrição | Tipo |  | Und | Quant. | Valor Unit | Total
Composição | JFES-AC-072 | Próprio | ISOLAMENTO TERMICO EM ESPUMA ELASTOMÉRICA ESPESSURA 20mm PARA TUBOS DE COBRE 3/4"- FORNECIMENTO E INSTALAÇÃO ADAPTADA DE SBC (056683) | INES - INSTALAÇÕES ESPECIAIS |  | m
Composição Auxiliar | 88243 | SINAPI | AJUDANTE ESPECIALIZADO COM ENCARGOS COMPLEMENTARES | SEDI - SERVIÇOS DIVERSOS |  | H | 0.5 | 23.75 | 11.87
Insumo | JFES-INS-AC-064 | Próprio | TUBO ISOLANTE EM ESPUMA ELASTOMÉRICA ESPESSURA 20mm, DN 3/4" | Material |  | M | 1.1 | 17.69 | 19.45
[8 empty] | Total sem BDI | 31.32
3.24 | Código | Banco | Descrição | Tipo |  | Und | Quant. | Valor Unit | Total
Composição | JFES-AC-070 | Próprio | ISOLAMENTO TERMICO EM ESPUMA ELASTOMÉRICA ESPESSURA 20mm PARA TUBOS DE COBRE 5/8"- FORNECIMENTO E INSTALAÇÃO ADAPTADA DE SBC (056683) | INES - INSTALAÇÕES ESPECIAIS |  | m
Composição Auxiliar | 88243 | SINAPI | AJUDANTE ESPECIALIZADO COM ENCARGOS COMPLEMENTARES | SEDI - SERVIÇOS DIVERSOS |  | H | 0.5 | 23.75 | 11.87
Insumo | 39853 | SINAPI | TUBO DE BORRACHA ELASTOMERICA FLEXIVEL, PRETA, PARA ISOLAMENTO TERMICO DE TUBULACAO, DN 5/8" (15 MM), E= 19 MM, COEFICIENTE DE CONDUTIVIDADE TERMICA 0,036W/MK, VAPOR DE AGUA MAIOR OU IGUAL A 10.000 | Material |  | M | 1.1 | 13.74 | 15.11
[8 empty] | Total sem BDI | 26.98
3.25 | Código | Banco | Descrição | Tipo |  | Und | Quant. | Valor Unit | Total
Composição | JFES-AC-074 | Próprio | ISOLAMENTO TERMICO EM ESPUMA ELASTOMÉRICA ESPESSURA 20mm PARA TUBOS DE COBRE 1/2"- FORNECIMENTO E INSTALAÇÃO ADAPTADA DE SBC (056683) | INES - INSTALAÇÕES ESPECIAIS |  | m
Composição Auxiliar | 88243 | SINAPI | AJUDANTE ESPECIALIZADO COM ENCARGOS COMPLEMENTARES | SEDI - SERVIÇOS DIVERSOS |  | H | 0.5 | 23.75 | 11.87
Insumo | 39737 | SINAPI | TUBO DE BORRACHA ELASTOMERICA FLEXIVEL, PRETA, PARA ISOLAMENTO TERMICO DE TUBULACAO, DN 1/2" (12 MM), E= 19 MM, COEFICIENTE DE CONDUTIVIDADE TERMICA 0,036W/MK, VAPOR DE AGUA MAIOR OU IGUAL A 10.000 | Material |  | M | 1.1 | 11.5 | 12.65
[8 empty] | Total sem BDI | 24.52
3.26 | Código | Banco | Descrição | Tipo |  | Und | Quant. | Valor Unit | Total
Composição | JFES-AC-082 | Próprio | LUVA EM COBRE, DN 1 1/4" - FORNECIMENTO E INSTALAÇÃO. ADAPTADO DE SINAPI (103820) | INES - INSTALAÇÕES ESPECIAIS |  | m
Composição Auxiliar | 88285 | SINAPI | AUXILIAR DE ENCANADOR OU BOMBEIRO HIDRAULICO COM ENCARGOS COMPLEMENTARES | SEDI - SERVIÇOS DIVERSOS |  | H | 0.2775 | 24.88 | 6.9
Composição Auxiliar | 88267 | SINAPI | ENCANADOR OU BOMBEIRO HIDRAULICO COM ENCARGOS COMPLEMENTARES | SEDI - SERVIÇOS DIVERSOS |  | H | 0.2775 | 28.29 | 7.85
Insumo | 12732 | SINAPI | SOLDA ESTANHO/COBRE PARA CONEXOES DE COBRE, FIO 2,5 MM, CARRETEL 500 GR (SEM CHUMBO) | Material |  | Und | 0.0048 | 274.94 | 1.31
Insumo | 38383 | SINAPI | LIXA D'AGUA EM FOLHA, GRAO 100 | Material |  | Und | 0.1388 | 2.4 | 0.33
Insumo | 39897 | SINAPI | PASTA PARA SOLDA DE TUBOS E CONEXOES DE COBRE (EMBALAGEM COM 250 G) | Material |  | Und | 0.0012 | 50.4 | 0.06
Insumo | 39858 | SINAPI | LUVA PASSANTE DE COBRE (REF 601) SEM ANEL DE SOLDA, BOLSA 35 MM | Material |  | Und | 1 | 23.24 | 23.24
[8 empty] | Total sem BDI | 39.69
3.27 | Código | Banco | Descrição | Tipo |  | Und | Quant. | Valor Unit | Total
Composição | JFES-AC-083 | Próprio | LUVA EM COBRE, DN 3/4" - FORNECIMENTO E INSTALAÇÃO. ADAPTADO DE SINAPI (103820) | INES - INSTALAÇÕES ESPECIAIS |  | m
Composição Auxiliar | 88285 | SINAPI | AUXILIAR DE ENCANADOR OU BOMBEIRO HIDRAULICO COM ENCARGOS COMPLEMENTARES | SEDI - SERVIÇOS DIVERSOS |  | H | 0.2775 | 24.88 | 6.9
Composição Auxiliar | 88267 | SINAPI | ENCANADOR OU BOMBEIRO HIDRAULICO COM ENCARGOS COMPLEMENTARES | SEDI - SERVIÇOS DIVERSOS |  | H | 0.2775 | 28.29 | 7.85
Insumo | 12732 | SINAPI | SOLDA ESTANHO/COBRE PARA CONEXOES DE COBRE, FIO 2,5 MM, CARRETEL 500 GR (SEM CHUMBO) | Material |  | Und | 0.0048 | 274.94 | 1.31
Insumo | 38383 | SINAPI | LIXA D'AGUA EM FOLHA, GRAO 100 | Material |  | Und | 0.1388 | 2.4 | 0.33
Insumo | 39897 | SINAPI | PASTA PARA SOLDA DE TUBOS E CONEXOES DE COBRE (EMBALAGEM COM 250 G) | Material |  | Und | 0.0012 | 50.4 | 0.06
Insumo | 39856 | SINAPI | LUVA PASSANTE DE COBRE (REF 601) SEM ANEL DE SOLDA, BOLSA 22 MM | Material |  | Und | 1 | 6.47 | 6.47
[8 empty] | Total sem BDI | 22.92
3.28 | Código | Banco | Descrição | Tipo |  | Und | Quant. | Valor Unit | Total
Composição | JFES-AC-084 | Próprio | LUVA EM COBRE, DN 1" - FORNECIMENTO E INSTALAÇÃO. ADAPTADO DE SINAPI (103820) | INES - INSTALAÇÕES ESPECIAIS |  | m
Composição Auxiliar | 88285 | SINAPI | AUXILIAR DE ENCANADOR OU BOMBEIRO HIDRAULICO COM ENCARGOS COMPLEMENTARES | SEDI - SERVIÇOS DIVERSOS |  | H | 0.2775 | 24.88 | 6.9
Composição Auxiliar | 88267 | SINAPI | ENCANADOR OU BOMBEIRO HIDRAULICO COM ENCARGOS COMPLEMENTARES | SEDI - SERVIÇOS DIVERSOS |  | H | 0.2775 | 28.29 | 7.85
Insumo | 12732 | SINAPI | SOLDA ESTANHO/COBRE PARA CONEXOES DE COBRE, FIO 2,5 MM, CARRETEL 500 GR (SEM CHUMBO) | Material |  | Und | 0.0048 | 274.94 | 1.31
Insumo | 38383 | SINAPI | LIXA D'AGUA EM FOLHA, GRAO 100 | Material |  | Und | 0.1388 | 2.4 | 0.33
Insumo | 39897 | SINAPI | PASTA PARA SOLDA DE TUBOS E CONEXOES DE COBRE (EMBALAGEM COM 250 G) | Material |  | Und | 0.0012 | 50.4 | 0.06
Insumo | 39857 | SINAPI | LUVA PASSANTE DE COBRE (REF 601) SEM ANEL DE SOLDA, BOLSA 28 MM | Material |  | Und | 1 | 10.47 | 10.47
[8 empty] | Total sem BDI | 26.92
3.29 | Código | Banco | Descrição | Tipo |  | Und | Quant. | Valor Unit | Total
Composição | JFES-AC-085 | Próprio | LUVA EM COBRE, DN 1/2" - FORNECIMENTO E INSTALAÇÃO. ADAPTADO DE SINAPI (103820) | INES - INSTALAÇÕES ESPECIAIS |  | m
Composição Auxiliar | 88285 | SINAPI | AUXILIAR DE ENCANADOR OU BOMBEIRO HIDRAULICO COM ENCARGOS COMPLEMENTARES | SEDI - SERVIÇOS DIVERSOS |  | H | 0.2775 | 24.88 | 6.9
Composição Auxiliar | 88267 | SINAPI | ENCANADOR OU BOMBEIRO HIDRAULICO COM ENCARGOS COMPLEMENTARES | SEDI - SERVIÇOS DIVERSOS |  | H | 0.2775 | 28.29 | 7.85
Insumo | 12732 | SINAPI | SOLDA ESTANHO/COBRE PARA CONEXOES DE COBRE, FIO 2,5 MM, CARRETEL 500 GR (SEM CHUMBO) | Material |  | Und | 0.0048 | 274.94 | 1.31
Insumo | 38383 | SINAPI | LIXA D'AGUA EM FOLHA, GRAO 100 | Material |  | Und | 0.1388 | 2.4 | 0.33
Insumo | 39897 | SINAPI | PASTA PARA SOLDA DE TUBOS E CONEXOES DE COBRE (EMBALAGEM COM 250 G) | Material |  | Und | 0.0012 | 50.4 | 0.06
Insumo | 39855 | SINAPI | LUVA PASSANTE DE COBRE (REF 601) SEM ANEL DE SOLDA, BOLSA 15 MM | Material |  | Und | 1 | 2.74 | 2.74
[8 empty] | Total sem BDI | 19.19
3.30 | Código | Banco | Descrição | Tipo |  | Und | Quant. | Valor Unit | Total
Composição | JFES-AC-086 | Próprio | COTOVELO EM COBRE, DN 1 1/4", 90 GRAUS - FORNECIMENTO E INSTALAÇÃO. ADAPTADO DE SINAPI (103812) | INES - INSTALAÇÕES ESPECIAIS |  | m
Composição Auxiliar | 88285 | SINAPI | AUXILIAR DE ENCANADOR OU BOMBEIRO HIDRAULICO COM ENCARGOS COMPLEMENTARES | SEDI - SERVIÇOS DIVERSOS |  | H | 0.5649 | 24.88 | 14.05
Composição Auxiliar | 88267 | SINAPI | ENCANADOR OU BOMBEIRO HIDRAULICO COM ENCARGOS COMPLEMENTARES | SEDI - SERVIÇOS DIVERSOS |  | H | 0.5649 | 28.29 | 15.98
Insumo | 12732 | SINAPI | SOLDA ESTANHO/COBRE PARA CONEXOES DE COBRE, FIO 2,5 MM, CARRETEL 500 GR (SEM CHUMBO) | Material |  | Und | 0.0064 | 274.94 | 1.75
Insumo | 38383 | SINAPI | LIXA D'AGUA EM FOLHA, GRAO 100 | Material |  | Und | 0.1883 | 2.4 | 0.45
Insumo | 39897 | SINAPI | PASTA PARA SOLDA DE TUBOS E CONEXOES DE COBRE (EMBALAGEM COM 250 G) | Material |  | Und | 0.0012 | 50.4 | 0.06
Insumo | 12717 | SINAPI | COTOVELO DE COBRE 90 GRAUS (REF 607) SEM ANEL DE SOLDA, BOLSA X BOLSA, 35 MM | Material |  | Und | 1 | 37.22 | 37.22
[8 empty] | Total sem BDI | 69.51
3.31 | Código | Banco | Descrição | Tipo |  | Und | Quant. | Valor Unit | Total
Composição | JFES-AC-087 | Próprio | COTOVELO EM COBRE, DN 1 1/8", 90 GRAUS - FORNECIMENTO E INSTALAÇÃO. ADAPTADO DE SINAPI (103812) | INES - INSTALAÇÕES ESPECIAIS |  | m
Composição Auxiliar | 88285 | SINAPI | AUXILIAR DE ENCANADOR OU BOMBEIRO HIDRAULICO COM ENCARGOS COMPLEMENTARES | SEDI - SERVIÇOS DIVERSOS |  | H | 0.5649 | 24.88 | 14.05
Composição Auxiliar | 88267 | SINAPI | ENCANADOR OU BOMBEIRO HIDRAULICO COM ENCARGOS COMPLEMENTARES | SEDI - SERVIÇOS DIVERSOS |  | H | 0.5649 | 28.29 | 15.98
Insumo | 12732 | SINAPI | SOLDA ESTANHO/COBRE PARA CONEXOES DE COBRE, FIO 2,5 MM, CARRETEL 500 GR (SEM CHUMBO) | Material |  | Und | 0.0064 | 274.94 | 1.75
Insumo | 38383 | SINAPI | LIXA D'AGUA EM FOLHA, GRAO 100 | Material |  | Und | 0.1883 | 2.4 | 0.45
Insumo | 39897 | SINAPI | PASTA PARA SOLDA DE TUBOS E CONEXOES DE COBRE (EMBALAGEM COM 250 G) | Material |  | Und | 0.0012 | 50.4 | 0.06
Insumo | JFES-INS-AC-053 | Próprio | COTOVELO DE COBRE 90 GRAUS, ESPESSURA DE PAREDE 1mm, DN 1 1/8" | Material |  | Und | 1 | 31.86 | 31.86
[8 empty] | Total sem BDI | 64.15
3.32 | Código | Banco | Descrição | Tipo |  | Und | Quant. | Valor Unit | Total
Composição | JFES-AC-088 | Próprio | COTOVELO EM COBRE, DN 1", 90 GRAUS - FORNECIMENTO E INSTALAÇÃO. ADAPTADO DE SINAPI (103812) | INES - INSTALAÇÕES ESPECIAIS |  | m
Composição Auxiliar | 88285 | SINAPI | AUXILIAR DE ENCANADOR OU BOMBEIRO HIDRAULICO COM ENCARGOS COMPLEMENTARES | SEDI - SERVIÇOS DIVERSOS |  | H | 0.5649 | 24.88 | 14.05
Composição Auxiliar | 88267 | SINAPI | ENCANADOR OU BOMBEIRO HIDRAULICO COM ENCARGOS COMPLEMENTARES | SEDI - SERVIÇOS DIVERSOS |  | H | 0.5649 | 28.29 | 15.98
Insumo | 12732 | SINAPI | SOLDA ESTANHO/COBRE PARA CONEXOES DE COBRE, FIO 2,5 MM, CARRETEL 500 GR (SEM CHUMBO) | Material |  | Und | 0.0064 | 274.94 | 1.75
Insumo | 38383 | SINAPI | LIXA D'AGUA EM FOLHA, GRAO 100 | Material |  | Und | 0.1883 | 2.4 | 0.45
Insumo | 39897 | SINAPI | PASTA PARA SOLDA DE TUBOS E CONEXOES DE COBRE (EMBALAGEM COM 250 G) | Material |  | Und | 0.0012 | 50.4 | 0.06
Insumo | 12716 | SINAPI | COTOVELO DE COBRE 90 GRAUS (REF 607) SEM ANEL DE SOLDA, BOLSA X BOLSA, 28 MM | Material |  | Und | 1 | 18.94 | 18.94
[8 empty] | Total sem BDI | 51.23
3.33 | Código | Banco | Descrição | Tipo |  | Und | Quant. | Valor Unit | Total
Composição | JFES-AC-089 | Próprio | COTOVELO EM COBRE, DN 3/4", 90 GRAUS - FORNECIMENTO E INSTALAÇÃO. ADAPTADO DE SINAPI (103812) | INES - INSTALAÇÕES ESPECIAIS |  | m
Composição Auxiliar | 88285 | SINAPI | AUXILIAR DE ENCANADOR OU BOMBEIRO HIDRAULICO COM ENCARGOS COMPLEMENTARES | SEDI - SERVIÇOS DIVERSOS |  | H | 0.5649 | 24.88 | 14.05
Composição Auxiliar | 88267 | SINAPI | ENCANADOR OU BOMBEIRO HIDRAULICO COM ENCARGOS COMPLEMENTARES | SEDI - SERVIÇOS DIVERSOS |  | H | 0.5649 | 28.29 | 15.98
Insumo | 12732 | SINAPI | SOLDA ESTANHO/COBRE PARA CONEXOES DE COBRE, FIO 2,5 MM, CARRETEL 500 GR (SEM CHUMBO) | Material |  | Und | 0.0064 | 274.94 | 1.75
Insumo | 38383 | SINAPI | LIXA D'AGUA EM FOLHA, GRAO 100 | Material |  | Und | 0.1883 | 2.4 | 0.45
Insumo | 39897 | SINAPI | PASTA PARA SOLDA DE TUBOS E CONEXOES DE COBRE (EMBALAGEM COM 250 G) | Material |  | Und | 0.0012 | 50.4 | 0.06
Insumo | 12715 | SINAPI | COTOVELO DE COBRE 90 GRAUS (REF 607) SEM ANEL DE SOLDA, BOLSA X BOLSA, 28 MM | Material |  | Und | 1 | 11.02 | 11.02
[8 empty] | Total sem BDI | 43.31
3.34 | Código | Banco | Descrição | Tipo |  | Und | Quant. | Valor Unit | Total
Composição | JFES-AC-090 | Próprio | COTOVELO EM COBRE, DN 5/8", 90 GRAUS - FORNECIMENTO E INSTALAÇÃO. ADAPTADO DE SINAPI (103812) | INES - INSTALAÇÕES ESPECIAIS |  | m
Composição Auxiliar | 88285 | SINAPI | AUXILIAR DE ENCANADOR OU BOMBEIRO HIDRAULICO COM ENCARGOS COMPLEMENTARES | SEDI - SERVIÇOS DIVERSOS |  | H | 0.5649 | 24.88 | 14.05
Composição Auxiliar | 88267 | SINAPI | ENCANADOR OU BOMBEIRO HIDRAULICO COM ENCARGOS COMPLEMENTARES | SEDI - SERVIÇOS DIVERSOS |  | H | 0.5649 | 28.29 | 15.98
Insumo | 12732 | SINAPI | SOLDA ESTANHO/COBRE PARA CONEXOES DE COBRE, FIO 2,5 MM, CARRETEL 500 GR (SEM CHUMBO) | Material |  | Und | 0.0064 | 274.94 | 1.75
Insumo | 38383 | SINAPI | LIXA D'AGUA EM FOLHA, GRAO 100 | Material |  | Und | 0.1883 | 2.4 | 0.45
Insumo | 39897 | SINAPI | PASTA PARA SOLDA DE TUBOS E CONEXOES DE COBRE (EMBALAGEM COM 250 G) | Material |  | Und | 0.0012 | 50.4 | 0.06
Insumo | 12714 | SINAPI | COTOVELO DE COBRE 90 GRAUS (REF 607) SEM ANEL DE SOLDA, BOLSA X BOLSA, 15 MM | Material |  | Und | 1 | 4.88 | 4.88
[8 empty] | Total sem BDI | 37.17
3.35 | Código | Banco | Descrição | Tipo |  | Und | Quant. | Valor Unit | Total
Composição | JFES-AC-091 | Próprio | COTOVELO EM COBRE, DN 1/2", 90 GRAUS - FORNECIMENTO E INSTALAÇÃO. ADAPTADO DE SINAPI (103812) | INES - INSTALAÇÕES ESPECIAIS |  | m
Composição Auxiliar | 88285 | SINAPI | AUXILIAR DE ENCANADOR OU BOMBEIRO HIDRAULICO COM ENCARGOS COMPLEMENTARES | SEDI - SERVIÇOS DIVERSOS |  | H | 0.5649 | 24.88 | 14.05
Composição Auxiliar | 88267 | SINAPI | ENCANADOR OU BOMBEIRO HIDRAULICO COM ENCARGOS COMPLEMENTARES | SEDI - SERVIÇOS DIVERSOS |  | H | 0.5649 | 28.29 | 15.98
Insumo | 12732 | SINAPI | SOLDA ESTANHO/COBRE PARA CONEXOES DE COBRE, FIO 2,5 MM, CARRETEL 500 GR (SEM CHUMBO) | Material |  | Und | 0.0064 | 274.94 | 1.75
Insumo | 38383 | SINAPI | LIXA D'AGUA EM FOLHA, GRAO 100 | Material |  | Und | 0.1883 | 2.4 | 0.45
Insumo | 39897 | SINAPI | PASTA PARA SOLDA DE TUBOS E CONEXOES DE COBRE (EMBALAGEM COM 250 G) | Material |  | Und | 0.0012 | 50.4 | 0.06
Insumo | JFES-INS-AC-056 | Próprio | COTOVELO DE COBRE 90 GRAUS, ESPESSURA DE PAREDE 0,70mm, DN 1/2" | Material |  | Und | 1 | 3.51 | 3.51
[8 empty] | Total sem BDI | 35.8
3.36 | Código | Banco | Descrição | Tipo |  | Und | Quant. | Valor Unit | Total
Composição | JFES-AC-093 | Próprio | COTOVELO EM COBRE, DN 1 1/4", 45 GRAUS - FORNECIMENTO E INSTALAÇÃO. ADAPTADO DE SINAPI (103812) | INES - INSTALAÇÕES ESPECIAIS |  | m
Composição Auxiliar | 88285 | SINAPI | AUXILIAR DE ENCANADOR OU BOMBEIRO HIDRAULICO COM ENCARGOS COMPLEMENTARES | SEDI - SERVIÇOS DIVERSOS |  | H | 0.5649 | 24.88 | 14.05
Composição Auxiliar | 88267 | SINAPI | ENCANADOR OU BOMBEIRO HIDRAULICO COM ENCARGOS COMPLEMENTARES | SEDI - SERVIÇOS DIVERSOS |  | H | 0.5649 | 28.29 | 15.98
Insumo | 12732 | SINAPI | SOLDA ESTANHO/COBRE PARA CONEXOES DE COBRE, FIO 2,5 MM, CARRETEL 500 GR (SEM CHUMBO) | Material |  | Und | 0.0064 | 274.94 | 1.75
Insumo | 38383 | SINAPI | LIXA D'AGUA EM FOLHA, GRAO 100 | Material |  | Und | 0.1883 | 2.4 | 0.45
Insumo | 39897 | SINAPI | PASTA PARA SOLDA DE TUBOS E CONEXOES DE COBRE (EMBALAGEM COM 250 G) | Material |  | Und | 0.0012 | 50.4 | 0.06
Insumo | JFES-INS-AC-057 | Próprio | COTOVELO DE COBRE 45 GRAUS, ESPESSURA DE PAREDE 1,10mm, DN 1 1/4" | Material |  | Und | 1 | 24.7 | 24.7
[8 empty] | Total sem BDI | 56.99
3.37 | Código | Banco | Descrição | Tipo |  | Und | Quant. | Valor Unit | Total
Composição | JFES-AC-093 | Próprio | COTOVELO EM COBRE, DN 1 1/8", 45 GRAUS - FORNECIMENTO E INSTALAÇÃO. ADAPTADO DE SINAPI (103812) | INES - INSTALAÇÕES ESPECIAIS |  | m
Composição Auxiliar | 88285 | SINAPI | AUXILIAR DE ENCANADOR OU BOMBEIRO HIDRAULICO COM ENCARGOS COMPLEMENTARES | SEDI - SERVIÇOS DIVERSOS |  | H | 0.5649 | 24.88 | 14.05
Composição Auxiliar | 88267 | SINAPI | ENCANADOR OU BOMBEIRO HIDRAULICO COM ENCARGOS COMPLEMENTARES | SEDI - SERVIÇOS DIVERSOS |  | H | 0.5649 | 28.29 | 15.98
Insumo | 12732 | SINAPI | SOLDA ESTANHO/COBRE PARA CONEXOES DE COBRE, FIO 2,5 MM, CARRETEL 500 GR (SEM CHUMBO) | Material |  | Und | 0.0064 | 274.94 | 1.75
Insumo | 38383 | SINAPI | LIXA D'AGUA EM FOLHA, GRAO 100 | Material |  | Und | 0.1883 | 2.4 | 0.45
Insumo | 39897 | SINAPI | PASTA PARA SOLDA DE TUBOS E CONEXOES DE COBRE (EMBALAGEM COM 250 G) | Material |  | Und | 0.0012 | 50.4 | 0.06
Insumo | JFES-INS-AC-058 | Próprio | COTOVELO DE COBRE 45 GRAUS, ESPESSURA DE PAREDE 1,0mm, DN 1 1/8" | Material |  | Und | 1 | 30.32 | 30.32
[8 empty] | Total sem BDI | 62.61
3.38 | Código | Banco | Descrição | Tipo |  | Und | Quant. | Valor Unit | Total
Composição | JFES-AC-094 | Próprio | COTOVELO EM COBRE, DN 3/4", 45 GRAUS - FORNECIMENTO E INSTALAÇÃO. ADAPTADO DE SINAPI (103812) | INES - INSTALAÇÕES ESPECIAIS |  | m
Composição Auxiliar | 88285 | SINAPI | AUXILIAR DE ENCANADOR OU BOMBEIRO HIDRAULICO COM ENCARGOS COMPLEMENTARES | SEDI - SERVIÇOS DIVERSOS |  | H | 0.5649 | 24.88 | 14.05
Composição Auxiliar | 88267 | SINAPI | ENCANADOR OU BOMBEIRO HIDRAULICO COM ENCARGOS COMPLEMENTARES | SEDI - SERVIÇOS DIVERSOS |  | H | 0.5649 | 28.29 | 15.98
Insumo | 12732 | SINAPI | SOLDA ESTANHO/COBRE PARA CONEXOES DE COBRE, FIO 2,5 MM, CARRETEL 500 GR (SEM CHUMBO) | Material |  | Und | 0.0064 | 274.94 | 1.75
Insumo | 38383 | SINAPI | LIXA D'AGUA EM FOLHA, GRAO 100 | Material |  | Und | 0.1883 | 2.4 | 0.45
Insumo | 39897 | SINAPI | PASTA PARA SOLDA DE TUBOS E CONEXOES DE COBRE (EMBALAGEM COM 250 G) | Material |  | Und | 0.0012 | 50.4 | 0.06
Insumo | JFES-INS-AC-059 | Próprio | COTOVELO DE COBRE 45 GRAUS, ESPESSURA DE PAREDE 0,80mm, DN 3/4" | Material |  | Und | 1 | 10.25 | 10.25
[8 empty] | Total sem BDI | 42.54
3.39 | Código | Banco | Descrição | Tipo |  | Und | Quant. | Valor Unit | Total
Composição | JFES-AC-095 | Próprio | COTOVELO EM COBRE, DN 5/8", 45 GRAUS - FORNECIMENTO E INSTALAÇÃO. ADAPTADO DE SINAPI (103812) | INES - INSTALAÇÕES ESPECIAIS |  | m
Composição Auxiliar | 88285 | SINAPI | AUXILIAR DE ENCANADOR OU BOMBEIRO HIDRAULICO COM ENCARGOS COMPLEMENTARES | SEDI - SERVIÇOS DIVERSOS |  | H | 0.5649 | 24.88 | 14.05
Composição Auxiliar | 88267 | SINAPI | ENCANADOR OU BOMBEIRO HIDRAULICO COM ENCARGOS COMPLEMENTARES | SEDI - SERVIÇOS DIVERSOS |  | H | 0.5649 | 28.29 | 15.98
Insumo | 12732 | SINAPI | SOLDA ESTANHO/COBRE PARA CONEXOES DE COBRE, FIO 2,5 MM, CARRETEL 500 GR (SEM CHUMBO) | Material |  | Und | 0.0064 | 274.94 | 1.75
Insumo | 38383 | SINAPI | LIXA D'AGUA EM FOLHA, GRAO 100 | Material |  | Und | 0.1883 | 2.4 | 0.45
Insumo | 39897 | SINAPI | PASTA PARA SOLDA DE TUBOS E CONEXOES DE COBRE (EMBALAGEM COM 250 G) | Material |  | Und | 0.0012 | 50.4 | 0.06
Insumo | JFES-INS-AC-060 | Próprio | COTOVELO DE COBRE 45 GRAUS, ESPESSURA DE PAREDE 0,80mm, DN 5/8" | Material |  | Und | 1 | 6.66 | 6.66
[8 empty] | Total sem BDI | 38.95
3.40 | Código | Banco | Descrição | Tipo |  | Und | Quant. | Valor Unit | Total
Composição | JFES-AC-096 | Próprio | FORNECIMENTO E INSTALAÇÃO DE PROTEÇÃO MECÂNICA FLEXÍVEL MARCA DE REFERÊNCIA ARMACHECK - (ADAPTADA DE SBC 070963) | INES - INSTALAÇÕES ESPECIAIS |  | m
Composição Auxiliar | 100308 | SINAPI | MECÂNICO DE REFRIGERAÇÃO COM ENCARGOS COMPLEMENTARES | SEDI - SERVIÇOS DIVERSOS |  | H | 0.25 | 30.92 | 7.73
Composição Auxiliar | 88243 | SINAPI | AJUDANTE ESPECIALIZADO COM ENCARGOS COMPLEMENTARES | SEDI - SERVIÇOS DIVERSOS |  | H | 0.25 | 23.75 | 5.93
Insumo | JFES-INS-AC-049 | Próprio | REVESTIMENTO ARMACHECK D | Material |  | M² | 1.05 | 44.02 | 46.22
[8 empty] | Total sem BDI | 59.88
4.1 | Código | Banco | Descrição | Tipo |  | Und | Quant. | Valor Unit | Total
Composição | JFES-SEDI-001 | Próprio | TRANSPORTE VERTICAL DE CONDENSADORAS DE AR CONDICIONADO, INCLUSIVE LOCAÇÃO DE GUINDASTES | TRAN - TRANSPORTES, CARGAS E DESCARGAS |  | CJ
Insumo | JFES-INS-LOC-003 | Próprio | LOCAÇÃO DIÁRIA DE CAMINHÃO EQUIPADO COM GUINDASTE TRUCK CRANE, CAPACIDADE mín 80T INCLUSIVE PLATAFORMA FIXA, DESLOCAMENTO E OPERADOR HABILITADO | Aluguel |  | DIA | 1 | 14750 | 14750
Insumo | JFES-INS-LOC-004 | Próprio | LOCAÇÃO DIÁRIA DE CAMINHÃO EQUIPADO COM GUINDASTE TRUCK CRANE, CAPACIDADE 75T INCLUSIVE PLATAFORMA FIXA, DESLOCAMENTO E OPERADOR HABILITADO | Aluguel |  | DIA | 2 | 5150 | 10300
Insumo | JFES-INS-LOC-005 | Próprio | LOCAÇÃO DIÁRIA DE CAMINHÃO EQUIPADO COM GUINDASTE TRUCK CRANE, CAPACIDADE 30T INCLUSIVE PLATAFORMA FIXA, DESLOCAMENTO E OPERADOR HABILITADO | Aluguel |  | DIA | 3 | 3700 | 11100
[8 empty] | Total sem BDI | 36150
4.2 | Código | Banco | Descrição | Tipo |  | Und | Quant. | Valor Unit | Total
Composição | JFES-SEDI-003 | Próprio | INSTALAÇÃO DE CONJUNTOS DE TALHAS E TROLES MANUAIS ,CONFORME PROJETO | TRAN - TRANSPORTES, CARGAS E DESCARGAS |  | CONJUNTO
Composição Auxiliar | 88278 | SINAPI | MONTADOR DE ESTRUTURA METÁLICA COM ENCARGOS COMPLEMENTARES | SEDI - SERVIÇOS DIVERSOS |  | H | 1 | 32.22 | 32.22
Insumo | JFES-INS-LOC-001 | Próprio | LOCAÇÃO DIÁRIA DE TALHA MANUAL CAPACIDADE 500 kg | Aluguel |  | UNIDADE | 2 | 20 | 40
Insumo | JFES-INS-LOC-002 | Próprio | LOCAÇÃO DÁRIA DE TROLE MANUAL CAPACIDADE 500 kg | Aluguel |  | UNIDADE | 2 | 28 | 56
[8 empty] | Total sem BDI | 128.22
4.3 | Código | Banco | Descrição | Tipo |  | Und | Quant. | Valor Unit | Total
Composição | JFES-SEDI-006 | Próprio | FIXAÇÃO DAS VIGAS METÁLICAS NAS ÁREAS TÉCNICAS DOS PAVIMENTOS, UTILIZANDO BARRAS ROSCADAS 3/8" NA LAJE DE TETO | SEDI - SERVIÇOS DIVERSOS |  | PAVIMENTO
Composição Auxiliar | 88278 | SINAPI | MONTADOR DE ESTRUTURA METÁLICA COM ENCARGOS COMPLEMENTARES | SEDI - SERVIÇOS DIVERSOS |  | H | 2 | 32.22 | 64.44
Composição Auxiliar | 88243 | SINAPI | AJUDANTE ESPECIALIZADO COM ENCARGOS COMPLEMENTARES | SEDI - SERVIÇOS DIVERSOS |  | H | 2 | 23.75 | 47.5
Insumo | 003144 | SBC | PORCA ZINCADA, SEXTAVADA, DIAMETRO 3/8" | Material |  | UN | 8 | 0.29 | 2.32
Insumo | 028055 | SBC | ARRUELA ACO 3/8" x 1/2" | Material |  | UN | 8 | 0.67 | 5.36
Insumo | 003549 | SBC | TIRANTE ACO 3/8" x 1,00m | Material |  | UN | 2 | 12.94 | 25.88
Insumo | 002380 | SBC | CHUMBADOR 3/8" x 2.1/2" + PARAFUSO CBA/CB/CBT ZINCADO | Material |  | UN | 4 | 3.61 | 14.44
[8 empty] | Total sem BDI | 159.94
5.1.1 | Código | Banco | Descrição | Tipo |  | Und | Quant. | Valor Unit | Total
Composição | JFES-ELE-100 | Próprio | ELETRODUTO GALVANIZADO A FOGO (PESADO) 1 1/4" | INEL - INSTALAÇÃO ELÉTRICA/ELETRIFICAÇÃO E ILUMINAÇÃO EXTERNA |  | M
Composição Auxiliar | 88264 | SINAPI | ELETRICISTA COM ENCARGOS COMPLEMENTARES | SEDI - SERVIÇOS DIVERSOS |  | H | 0.597 | 35.14 | 20.97
Composição Auxiliar | 88247 | SINAPI | AUXILIAR DE ELETRICISTA COM ENCARGOS COMPLEMENTARES | SEDI - SERVIÇOS DIVERSOS |  | H | 0.597 | 25.93 | 15.48
Insumo | 005073 | SBC | ELETRODUTO GALVANIZADO (PESADO) NBR 5598 32mm 1.1/4" | Material |  | M | 1.05 | 59.6 | 62.58
[8 empty] | Total sem BDI | 99.03
5.1.2 | Código | Banco | Descrição | Tipo |  | Und | Quant. | Valor Unit | Total
Composição | JFES-ELE-099 | Próprio | ELETRODUTO GALVANIZADO A FOGO (PESADO) 1 1/2" | INEL - INSTALAÇÃO ELÉTRICA/ELETRIFICAÇÃO E ILUMINAÇÃO EXTERNA |  | M
Composição Auxiliar | 88264 | SINAPI | ELETRICISTA COM ENCARGOS COMPLEMENTARES | SEDI - SERVIÇOS DIVERSOS |  | H | 0.597 | 35.14 | 20.97
Composição Auxiliar | 88247 | SINAPI | AUXILIAR DE ELETRICISTA COM ENCARGOS COMPLEMENTARES | SEDI - SERVIÇOS DIVERSOS |  | H | 0.597 | 25.93 | 15.48
Insumo | 005219 | SBC | ELETRODUTO GALVANIZADO (PESADO) NBR 5598 40mm 1.1/2" | Material |  | M | 1.05 | 70.33 | 73.84
[8 empty] | Total sem BDI | 110.29
5.1.3 | Código | Banco | Descrição | Tipo |  | Und | Quant. | Valor Unit | Total
Composição | JFES-ELE-098 | Próprio | ELETRODUTO GALVANIZADO A FOGO (PESADO) 2" | INEL - INSTALAÇÃO ELÉTRICA/ELETRIFICAÇÃO E ILUMINAÇÃO EXTERNA |  | M
Composição Auxiliar | 88264 | SINAPI | ELETRICISTA COM ENCARGOS COMPLEMENTARES | SEDI - SERVIÇOS DIVERSOS |  | H | 0.597 | 35.14 | 20.97
Composição Auxiliar | 88247 | SINAPI | AUXILIAR DE ELETRICISTA COM ENCARGOS COMPLEMENTARES | SEDI - SERVIÇOS DIVERSOS |  | H | 0.597 | 25.93 | 15.48
Insumo | 001035 | SBC | ELETRODUTO GALVANIZADO (PESADO) NBR 5598 65mm 2.1/2" | Material |  | M | 1.05 | 135.66 | 142.44
[8 empty] | Total sem BDI | 178.89
5.1.4 | Código | Banco | Descrição | Tipo |  | Und | Quant. | Valor Unit | Total
Composição | 052045 | SBC | CURVA 90 GALVANIZADA 2"" | INSTALACOES HIDRAULICAS - AGUA |  | UN
Composição Auxiliar | 88248 | SINAPI | AUXILIAR DE ENCANADOR OU BOMBEIRO HIDRÁULICO COM ENCARGOS COMPLEMENTARES | SEDI - SERVIÇOS DIVERSOS |  | H | 0.477 | 24.88 | 11.86
Composição Auxiliar | 88267 | SINAPI | ENCANADOR OU BOMBEIRO HIDRÁULICO COM ENCARGOS COMPLEMENTARES | SEDI - SERVIÇOS DIVERSOS |  | H | 0.477 | 28.29 | 13.49
Insumo | 004636 | SBC | FITA TEFLON VEDA ROSCA 18mm x 25m | Material |  | M | 2.553 | 0.16 | 0.4
Insumo | 041106 | SBC | CURVA 90 GALVANIZADA COM ROSCA BSP MACHO 2" | Material |  | UN | 1 | 205.22 | 205.22
[8 empty] | Total sem BDI | 230.97
5.1.5 | Código | Banco | Descrição | Tipo |  | Und | Quant. | Valor Unit | Total
Composição | 105197 | SINAPI | CURVA 45 GRAUS, EM FERRO GALVANIZADO, FÊMEA, CONEXÃO ROSQUEADA, DN 50 MM (2"), INSTALADO EM RESERVAÇÃO PREDIAL DE ÁGUA - FORNECIMENTO E INSTALAÇÃO. AF_04/2024 | INHI - INSTALAÇÕES HIDROS SANITÁRIAS |  | UN
Composição Auxiliar | 88248 | SINAPI | AUXILIAR DE ENCANADOR OU BOMBEIRO HIDRÁULICO COM ENCARGOS COMPLEMENTARES | SEDI - SERVIÇOS DIVERSOS |  | H | 0.4698 | 24.88 | 11.68
Composição Auxiliar | 88267 | SINAPI | ENCANADOR OU BOMBEIRO HIDRÁULICO COM ENCARGOS COMPLEMENTARES | SEDI - SERVIÇOS DIVERSOS |  | H | 0.4698 | 28.29 | 13.29
Insumo | 00001818 | SINAPI | CURVA 45 GRAUS DE FERRO GALVANIZADO, COM ROSCA BSP FEMEA, DE 2" | Material |  | UN | 1 | 148.32 | 148.32
Insumo | 00003148 | SINAPI | FITA VEDA ROSCA EM ROLOS DE 18 MM X 50 M (L X C) | Material |  | UN | 0.024 | 17.51 | 0.42
Insumo | 00007307 | SINAPI | FUNDO ANTICORROSIVO PARA METAIS FERROSOS (ZARCAO) | Material |  | L | 0.0056 | 41.49 | 0.23
[8 empty] | Total sem BDI | 173.94
5.1.6 | Código | Banco | Descrição | Tipo |  | Und | Quant. | Valor Unit | Total
Composição | JFES-ELE-085 | Próprio | BUCHA DE REDUÇÃO, EM FERRO GALVANIZADO, CONEXÃO ROSQUEADA, (2" X 1 1/4") - FORNECIMENTO E INSTALAÇÃO. (ADAPTADA DE SINAPI 105169) - | INHI - INSTALAÇÕES HIDROS SANITÁRIAS |  | UN
Composição Auxiliar | 88248 | SINAPI | AUXILIAR DE ENCANADOR OU BOMBEIRO HIDRÁULICO COM ENCARGOS COMPLEMENTARES | SEDI - SERVIÇOS DIVERSOS |  | H | 0.3989 | 24.88 | 9.92
Composição Auxiliar | 88267 | SINAPI | ENCANADOR OU BOMBEIRO HIDRÁULICO COM ENCARGOS COMPLEMENTARES | SEDI - SERVIÇOS DIVERSOS |  | H | 0.3989 | 28.29 | 11.28
Insumo | 00000780 | SINAPI | BUCHA DE REDUCAO DE FERRO GALVANIZADO, COM ROSCA BSP, DE 3" X 2 1/2" | Material |  | UN | 1 | 71.86 | 71.86
Insumo | 00003148 | SINAPI | FITA VEDA ROSCA EM ROLOS DE 18 MM X 50 M (L X C) | Material |  | UN | 0.0328 | 17.51 | 0.57
Insumo | 00007307 | SINAPI | FUNDO ANTICORROSIVO PARA METAIS FERROSOS (ZARCAO) | Material |  | L | 0.0078 | 41.49 | 0.32
[8 empty] | Total sem BDI | 93.95
5.1.7 | Código | Banco | Descrição | Tipo |  | Und | Quant. | Valor Unit | Total
Composição | 92660 | SINAPI | LUVA, EM FERRO GALVANIZADO, CONEXÃO ROSQUEADA, DN 32 (1 1/4"), INSTALADO EM REDE DE ALIMENTAÇÃO PARA SPRINKLER - FORNECIMENTO E INSTALAÇÃO. AF_10/2020 | INHI - INSTALAÇÕES HIDROS SANITÁRIAS |  | UN
Composição Auxiliar | 88248 | SINAPI | AUXILIAR DE ENCANADOR OU BOMBEIRO HIDRÁULICO COM ENCARGOS COMPLEMENTARES | SEDI - SERVIÇOS DIVERSOS |  | H | 0.318 | 24.88 | 7.91
Composição Auxiliar | 88267 | SINAPI | ENCANADOR OU BOMBEIRO HIDRÁULICO COM ENCARGOS COMPLEMENTARES | SEDI - SERVIÇOS DIVERSOS |  | H | 0.318 | 28.29 | 8.99
Insumo | 00003148 | SINAPI | FITA VEDA ROSCA EM ROLOS DE 18 MM X 50 M (L X C) | Material |  | UN | 0.017 | 17.51 | 0.29
Insumo | 00003911 | SINAPI | LUVA DE FERRO GALVANIZADO, COM ROSCA BSP, DE 1 1/4" | Material |  | UN | 1 | 20.92 | 20.92
Insumo | 00007307 | SINAPI | FUNDO ANTICORROSIVO PARA METAIS FERROSOS (ZARCAO) | Material |  | L | 0.004 | 41.49 | 0.16
[8 empty] | Total sem BDI | 38.27
5.1.8 | Código | Banco | Descrição | Tipo |  | Und | Quant. | Valor Unit | Total
Composição | 92662 | SINAPI | LUVA, EM FERRO GALVANIZADO, CONEXÃO ROSQUEADA, DN 40 (1 1/2"), INSTALADO EM REDE DE ALIMENTAÇÃO PARA SPRINKLER - FORNECIMENTO E INSTALAÇÃO. AF_10/2020 | INHI - INSTALAÇÕES HIDROS SANITÁRIAS |  | UN
Composição Auxiliar | 88248 | SINAPI | AUXILIAR DE ENCANADOR OU BOMBEIRO HIDRÁULICO COM ENCARGOS COMPLEMENTARES | SEDI - SERVIÇOS DIVERSOS |  | H | 0.337 | 24.88 | 8.38
Composição Auxiliar | 88267 | SINAPI | ENCANADOR OU BOMBEIRO HIDRÁULICO COM ENCARGOS COMPLEMENTARES | SEDI - SERVIÇOS DIVERSOS |  | H | 0.337 | 28.29 | 9.53
Insumo | 00003148 | SINAPI | FITA VEDA ROSCA EM ROLOS DE 18 MM X 50 M (L X C) | Material |  | UN | 0.019 | 17.51 | 0.33
Insumo | 00003939 | SINAPI | LUVA DE FERRO GALVANIZADO, COM ROSCA BSP, DE 1 1/2" | Material |  | UN | 1 | 25.6 | 25.6
Insumo | 00007307 | SINAPI | FUNDO ANTICORROSIVO PARA METAIS FERROSOS (ZARCAO) | Material |  | L | 0.005 | 41.49 | 0.2
[8 empty] | Total sem BDI | 44.04
5.1.9 | Código | Banco | Descrição | Tipo |  | Und | Quant. | Valor Unit | Total
Composição | 92664 | SINAPI | LUVA, EM FERRO GALVANIZADO, CONEXÃO ROSQUEADA, DN 50 (2"), INSTALADO EM REDE DE ALIMENTAÇÃO PARA SPRINKLER - FORNECIMENTO E INSTALAÇÃO. AF_10/2020 | INHI - INSTALAÇÕES HIDROS SANITÁRIAS |  | UN
Composição Auxiliar | 88248 | SINAPI | AUXILIAR DE ENCANADOR OU BOMBEIRO HIDRÁULICO COM ENCARGOS COMPLEMENTARES | SEDI - SERVIÇOS DIVERSOS |  | H | 0.362 | 24.88 | 9
Composição Auxiliar | 88267 | SINAPI | ENCANADOR OU BOMBEIRO HIDRÁULICO COM ENCARGOS COMPLEMENTARES | SEDI - SERVIÇOS DIVERSOS |  | H | 0.362 | 28.29 | 10.24
Insumo | 00003148 | SINAPI | FITA VEDA ROSCA EM ROLOS DE 18 MM X 50 M (L X C) | Material |  | UN | 0.024 | 17.51 | 0.42
Insumo | 00003912 | SINAPI | LUVA DE FERRO GALVANIZADO, COM ROSCA BSP, DE 2" | Material |  | UN | 1 | 39.21 | 39.21
Insumo | 00007307 | SINAPI | FUNDO ANTICORROSIVO PARA METAIS FERROSOS (ZARCAO) | Material |  | L | 0.006 | 41.49 | 0.24
[8 empty] | Total sem BDI | 59.11
5.1.10 | Código | Banco | Descrição | Tipo |  | Und | Quant. | Valor Unit | Total
Composição | 061946 | SBC | ELETRODUTO FLEXIVEL SEALTUBE 1 1/4"" | INSTALACOES ELETRICAS - ELETRODUTOS |  | M
Composição Auxiliar | 88264 | SINAPI | ELETRICISTA COM ENCARGOS COMPLEMENTARES | SEDI - SERVIÇOS DIVERSOS |  | H | 0.315 | 35.14 | 11.06
Composição Auxiliar | 88247 | SINAPI | AUXILIAR DE ELETRICISTA COM ENCARGOS COMPLEMENTARES | SEDI - SERVIÇOS DIVERSOS |  | H | 0.315 | 25.93 | 8.16
Insumo | 085233 | SBC | ELETRODUTO FLEXIVEL SEALTUBE 1.1/4" | Material |  | M | 1 | 23.43 | 23.43
[8 empty] | Total sem BDI | 42.65
5.1.11 | Código | Banco | Descrição | Tipo |  | Und | Quant. | Valor Unit | Total
Composição | 061552 | SBC | ELETRODUTO FLEXIVEL SEALTUBE 1.1/2"" | INSTALACOES ELETRICAS - ELETRODUTOS |  | M
Composição Auxiliar | 88264 | SINAPI | ELETRICISTA COM ENCARGOS COMPLEMENTARES | SEDI - SERVIÇOS DIVERSOS |  | H | 0.4 | 35.14 | 14.05
Composição Auxiliar | 88247 | SINAPI | AUXILIAR DE ELETRICISTA COM ENCARGOS COMPLEMENTARES | SEDI - SERVIÇOS DIVERSOS |  | H | 0.4 | 25.93 | 10.37
Insumo | 087017 | SBC | ELETRODUTO FLEXIVEL SEALTUBE 1.1/2" | Material |  | M | 1 | 30.15 | 30.15
[8 empty] | Total sem BDI | 54.57
5.1.12 | Código | Banco | Descrição | Tipo |  | Und | Quant. | Valor Unit | Total
Composição | JFES-ELE-086 | Próprio | BOX ALUMINIO RETO PARA ELETRODUTO 1 1/4" (ADAPTADA DE SBC 061874) | 61 |  | UN
Composição Auxiliar | 88264 | SINAPI | ELETRICISTA COM ENCARGOS COMPLEMENTARES | SEDI - SERVIÇOS DIVERSOS |  | H | 0.638 | 35.14 | 22.41
Composição Auxiliar | 88247 | SINAPI | AUXILIAR DE ELETRICISTA COM ENCARGOS COMPLEMENTARES | SEDI - SERVIÇOS DIVERSOS |  | H | 0.638 | 25.93 | 16.54
Insumo | 00002526 | SINAPI | CONECTOR RETO DE ALUMINIO PARA ELETRODUTO DE 1 1/4", PARA ADAPTAR ENTRADA DE ELETRODUTO METALICO FLEXIVEL EM QUADROS | Material |  | UN | 1 | 5.98 | 5.98
[8 empty] | Total sem BDI | 44.93
5.1.13 | Código | Banco | Descrição | Tipo |  | Und | Quant. | Valor Unit | Total
Composição | JFES-ELE-087 | Próprio | BOX ALUMINIO RETO PARA ELETRODUTO 1 1/2" (ADAPTADA DE SBC 061874) | 61 |  | UN
Composição Auxiliar | 88264 | SINAPI | ELETRICISTA COM ENCARGOS COMPLEMENTARES | SEDI - SERVIÇOS DIVERSOS |  | H | 0.638 | 35.14 | 22.41
Composição Auxiliar | 88247 | SINAPI | AUXILIAR DE ELETRICISTA COM ENCARGOS COMPLEMENTARES | SEDI - SERVIÇOS DIVERSOS |  | H | 0.638 | 25.93 | 16.54
Insumo | 00002527 | SINAPI | CONECTOR RETO DE ALUMINIO PARA ELETRODUTO DE 1 1/2", PARA ADAPTAR ENTRADA DE ELETRODUTO METALICO FLEXIVEL EM QUADROS | Material |  | UN | 1 | 9.34 | 9.34
[8 empty] | Total sem BDI | 48.29
5.1.14 | Código | Banco | Descrição | Tipo |  | Und | Quant. | Valor Unit | Total
Composição | 93009 | SINAPI | ELETRODUTO RÍGIDO ROSCÁVEL, PVC, DN 60 MM (2"), PARA REDE ENTERRADA DE DISTRIBUIÇÃO DE ENERGIA ELÉTRICA - FORNECIMENTO E INSTALAÇÃO. AF_12/2021 | INEL - INSTALAÇÃO ELÉTRICA/ELETRIFICAÇÃO E ILUMINAÇÃO EXTERNA |  | M
Composição Auxiliar | 88247 | SINAPI | AUXILIAR DE ELETRICISTA COM ENCARGOS COMPLEMENTARES | SEDI - SERVIÇOS DIVERSOS |  | H | 0.129 | 25.93 | 3.34
Composição Auxiliar | 88264 | SINAPI | ELETRICISTA COM ENCARGOS COMPLEMENTARES | SEDI - SERVIÇOS DIVERSOS |  | H | 0.129 | 35.14 | 4.53
Insumo | 00002681 | SINAPI | ELETRODUTO DE PVC RIGIDO ROSCAVEL DE 2 ", SEM LUVA | Material |  | M | 1.1 | 15.4 | 16.94
[8 empty] | Total sem BDI | 24.81
5.1.15 | Código | Banco | Descrição | Tipo |  | Und | Quant. | Valor Unit | Total
Composição | 93008 | SINAPI | ELETRODUTO RÍGIDO ROSCÁVEL, PVC, DN 50 MM (1 1/2"), PARA REDE ENTERRADA DE DISTRIBUIÇÃO DE ENERGIA ELÉTRICA - FORNECIMENTO E INSTALAÇÃO. AF_12/2021 | INEL - INSTALAÇÃO ELÉTRICA/ELETRIFICAÇÃO E ILUMINAÇÃO EXTERNA |  | M
Composição Auxiliar | 88247 | SINAPI | AUXILIAR DE ELETRICISTA COM ENCARGOS COMPLEMENTARES | SEDI - SERVIÇOS DIVERSOS |  | H | 0.1122 | 25.93 | 2.9
Composição Auxiliar | 88264 | SINAPI | ELETRICISTA COM ENCARGOS COMPLEMENTARES | SEDI - SERVIÇOS DIVERSOS |  | H | 0.1122 | 35.14 | 3.94
Insumo | 00002680 | SINAPI | ELETRODUTO DE PVC RIGIDO ROSCAVEL DE 1 1/2 ", SEM LUVA | Material |  | M | 1.1 | 9.42 | 10.36
[8 empty] | Total sem BDI | 17.2
5.1.16 | Código | Banco | Descrição | Tipo |  | Und | Quant. | Valor Unit | Total
Composição | 93018 | SINAPI | CURVA 90 GRAUS PARA ELETRODUTO, PVC, ROSCÁVEL, DN 50 MM (1 1/2"), PARA REDE ENTERRADA DE DISTRIBUIÇÃO DE ENERGIA ELÉTRICA - FORNECIMENTO E INSTALAÇÃO. AF_12/2021 | INEL - INSTALAÇÃO ELÉTRICA/ELETRIFICAÇÃO E ILUMINAÇÃO EXTERNA |  | UN
Composição Auxiliar | 88247 | SINAPI | AUXILIAR DE ELETRICISTA COM ENCARGOS COMPLEMENTARES | SEDI - SERVIÇOS DIVERSOS |  | H | 0.3365 | 25.93 | 8.72
Composição Auxiliar | 88264 | SINAPI | ELETRICISTA COM ENCARGOS COMPLEMENTARES | SEDI - SERVIÇOS DIVERSOS |  | H | 0.3365 | 35.14 | 11.82
Insumo | 00001875 | SINAPI | CURVA 90 GRAUS, LONGA, DE PVC RIGIDO ROSCAVEL, DE 1 1/2", PARA ELETRODUTO | Material |  | UN | 1 | 6.08 | 6.08
[8 empty] | Total sem BDI | 26.62
5.1.17 | Código | Banco | Descrição | Tipo |  | Und | Quant. | Valor Unit | Total
Composição | 93020 | SINAPI | CURVA 90 GRAUS PARA ELETRODUTO, PVC, ROSCÁVEL, DN 60 MM (2"), PARA REDE ENTERRADA DE DISTRIBUIÇÃO DE ENERGIA ELÉTRICA - FORNECIMENTO E INSTALAÇÃO. AF_12/2021 | INEL - INSTALAÇÃO ELÉTRICA/ELETRIFICAÇÃO E ILUMINAÇÃO EXTERNA |  | UN
Composição Auxiliar | 88247 | SINAPI | AUXILIAR DE ELETRICISTA COM ENCARGOS COMPLEMENTARES | SEDI - SERVIÇOS DIVERSOS |  | H | 0.3869 | 25.93 | 10.03
Composição Auxiliar | 88264 | SINAPI | ELETRICISTA COM ENCARGOS COMPLEMENTARES | SEDI - SERVIÇOS DIVERSOS |  | H | 0.3869 | 35.14 | 13.59
Insumo | 00001876 | SINAPI | CURVA 90 GRAUS, LONGA, DE PVC RIGIDO ROSCAVEL, DE 2", PARA ELETRODUTO | Material |  | UN | 1 | 9.88 | 9.88
[8 empty] | Total sem BDI | 33.5
5.1.18 | Código | Banco | Descrição | Tipo |  | Und | Quant. | Valor Unit | Total
Composição | 93013 | SINAPI | LUVA PARA ELETRODUTO, PVC, ROSCÁVEL, DN 50 MM (1 1/2"), PARA REDE ENTERRADA DE DISTRIBUIÇÃO DE ENERGIA ELÉTRICA - FORNECIMENTO E INSTALAÇÃO. AF_12/2021 | INEL - INSTALAÇÃO ELÉTRICA/ELETRIFICAÇÃO E ILUMINAÇÃO EXTERNA |  | UN
Composição Auxiliar | 88247 | SINAPI | AUXILIAR DE ELETRICISTA COM ENCARGOS COMPLEMENTARES | SEDI - SERVIÇOS DIVERSOS |  | H | 0.2243 | 25.93 | 5.81
Composição Auxiliar | 88264 | SINAPI | ELETRICISTA COM ENCARGOS COMPLEMENTARES | SEDI - SERVIÇOS DIVERSOS |  | H | 0.2243 | 35.14 | 7.88
Insumo | 00001893 | SINAPI | LUVA EM PVC RIGIDO ROSCAVEL, DE 1 1/2", PARA ELETRODUTO | Material |  | UN | 1 | 3.79 | 3.79
[8 empty] | Total sem BDI | 17.48
5.1.19 | Código | Banco | Descrição | Tipo |  | Und | Quant. | Valor Unit | Total
Composição | 93014 | SINAPI | LUVA PARA ELETRODUTO, PVC, ROSCÁVEL, DN 60 MM (2"), PARA REDE ENTERRADA DE DISTRIBUIÇÃO DE ENERGIA ELÉTRICA - FORNECIMENTO E INSTALAÇÃO. AF_12/2021 | INEL - INSTALAÇÃO ELÉTRICA/ELETRIFICAÇÃO E ILUMINAÇÃO EXTERNA |  | UN
Composição Auxiliar | 88247 | SINAPI | AUXILIAR DE ELETRICISTA COM ENCARGOS COMPLEMENTARES | SEDI - SERVIÇOS DIVERSOS |  | H | 0.2579 | 25.93 | 6.68
Composição Auxiliar | 88264 | SINAPI | ELETRICISTA COM ENCARGOS COMPLEMENTARES | SEDI - SERVIÇOS DIVERSOS |  | H | 0.2579 | 35.14 | 9.06
Insumo | 00001894 | SINAPI | LUVA EM PVC RIGIDO ROSCAVEL, DE 2", PARA ELETRODUTO | Material |  | UN | 1 | 5.49 | 5.49
[8 empty] | Total sem BDI | 21.23
5.1.20 | Código | Banco | Descrição | Tipo |  | Und | Quant. | Valor Unit | Total
Composição | JFES-ELE-088 | Próprio | NIPLE PARA ELETRODUTO, PVC, RÍGIDO ROSCÁVEL, DN 2" - FORNECIMENTO E INSTALAÇÃO. (ADAPTADA DE SINAPI 93014) | INEL - INSTALAÇÃO ELÉTRICA/ELETRIFICAÇÃO E ILUMINAÇÃO EXTERNA |  | UN
Composição Auxiliar | 88247 | SINAPI | AUXILIAR DE ELETRICISTA COM ENCARGOS COMPLEMENTARES | SEDI - SERVIÇOS DIVERSOS |  | H | 0.2579 | 25.93 | 6.68
Composição Auxiliar | 88264 | SINAPI | ELETRICISTA COM ENCARGOS COMPLEMENTARES | SEDI - SERVIÇOS DIVERSOS |  | H | 0.2579 | 35.14 | 9.06
Insumo | 005719 | SBC | NIPLE PVC ROSCA 2" | Material |  | UN | 1 | 19.9 | 19.9
[8 empty] | Total sem BDI | 35.64
5.1.21 | Código | Banco | Descrição | Tipo |  | Und | Quant. | Valor Unit | Total
Composição | JFES-ELE-089 | Próprio | CONJUNTO BUCHA / ARRUELA ALUMINIO FUNDIDO PARA ELETRODUTO - DN 1 1/4" - FORNECIMENTO E INSTALAÇÃO (ADAPTADA DE SINAPI 84159) | SEDI - SERVIÇOS DIVERSOS |  | CJ
Composição Auxiliar | 88247 | SINAPI | AUXILIAR DE ELETRICISTA COM ENCARGOS COMPLEMENTARES | SEDI - SERVIÇOS DIVERSOS |  | H | 0.03 | 25.93 | 0.77
Composição Auxiliar | 88264 | SINAPI | ELETRICISTA COM ENCARGOS COMPLEMENTARES | SEDI - SERVIÇOS DIVERSOS |  | H | 0.03 | 35.14 | 1.05
Insumo | 00039177 | SINAPI | BUCHA EM ALUMINIO, COM ROSCA, DE 1 1/4", PARA ELETRODUTO | Material |  | UN | 1 | 2.09 | 2.09
Insumo | 00039211 | SINAPI | ARRUELA EM ALUMINIO, COM ROSCA, DE 1 1/4", PARA ELETRODUTO | Material |  | UN | 1 | 1.82 | 1.82
[8 empty] | Total sem BDI | 5.73
5.1.22 | Código | Banco | Descrição | Tipo |  | Und | Quant. | Valor Unit | Total
Composição | JFES-ELE-090 | Próprio | CONJUNTO BUCHA / ARRUELA ALUMINIO FUNDIDO PARA ELETRODUTO - DN 1 1/2" - FORNECIMENTO E INSTALAÇÃO (ADAPTADA DE SINAPI 84159) | SEDI - SERVIÇOS DIVERSOS |  | CJ
Composição Auxiliar | 88247 | SINAPI | AUXILIAR DE ELETRICISTA COM ENCARGOS COMPLEMENTARES | SEDI - SERVIÇOS DIVERSOS |  | H | 0.03 | 25.93 | 0.77
Composição Auxiliar | 88264 | SINAPI | ELETRICISTA COM ENCARGOS COMPLEMENTARES | SEDI - SERVIÇOS DIVERSOS |  | H | 0.03 | 35.14 | 1.05
Insumo | 00039212 | SINAPI | ARRUELA EM ALUMINIO, COM ROSCA, DE 1 1/2", PARA ELETRODUTO | Material |  | UN | 1 | 2.03 | 2.03
Insumo | 00039178 | SINAPI | BUCHA EM ALUMINIO, COM ROSCA, DE 1 1/2", PARA ELETRODUTO | Material |  | UN | 1 | 2.31 | 2.31
[8 empty] | Total sem BDI | 6.16
5.1.23 | Código | Banco | Descrição | Tipo |  | Und | Quant. | Valor Unit | Total
Composição | JFES-ELE-091 | Próprio | CONJUNTO BUCHA / ARRUELA ALUMINIO FUNDIDO PARA ELETRODUTO - DN 2" - FORNECIMENTO E INSTALAÇÃO (ADAPTADA DE SINAPI 84159) | SEDI - SERVIÇOS DIVERSOS |  | CJ
Composição Auxiliar | 88247 | SINAPI | AUXILIAR DE ELETRICISTA COM ENCARGOS COMPLEMENTARES | SEDI - SERVIÇOS DIVERSOS |  | H | 0.03 | 25.93 | 0.77
Composição Auxiliar | 88264 | SINAPI | ELETRICISTA COM ENCARGOS COMPLEMENTARES | SEDI - SERVIÇOS DIVERSOS |  | H | 0.03 | 35.14 | 1.05
Insumo | 00039213 | SINAPI | ARRUELA EM ALUMINIO, COM ROSCA, DE 2", PARA ELETRODUTO | Material |  | UN | 1 | 2.65 | 2.65
Insumo | 00039179 | SINAPI | BUCHA EM ALUMINIO, COM ROSCA, DE 2", PARA ELETRODUTO | Material |  | UN | 1 | 5.55 | 5.55
[8 empty] | Total sem BDI | 10.02
5.1.25 | Código | Banco | Descrição | Tipo |  | Und | Quant. | Valor Unit | Total
Composição | 062533 | SBC | ABRACADEIRA TIPO U - 1.1/2"" | INSTALACOES ELETRICAS - DUTOS E TOMADAS |  | UN
Composição Auxiliar | 88264 | SINAPI | ELETRICISTA COM ENCARGOS COMPLEMENTARES | SEDI - SERVIÇOS DIVERSOS |  | H | 0.023 | 35.14 | 0.8
Composição Auxiliar | 88247 | SINAPI | AUXILIAR DE ELETRICISTA COM ENCARGOS COMPLEMENTARES | SEDI - SERVIÇOS DIVERSOS |  | H | 0.023 | 25.93 | 0.59
Insumo | 007801 | SBC | ABRACADEIRA ACO PARA ELETRODUTO TIPO "U" SIMPLES 1.1/2" | Material |  | UN | 1 | 2.18 | 2.18
[8 empty] | Total sem BDI | 3.57
5.1.26 | Código | Banco | Descrição | Tipo |  | Und | Quant. | Valor Unit | Total
Composição | 062514 | SBC | ABRACADEIRA TIPO UNHA - 2"" | INSTALACOES ELETRICAS - DUTOS E TOMADAS |  | UN
Composição Auxiliar | 88264 | SINAPI | ELETRICISTA COM ENCARGOS COMPLEMENTARES | SEDI - SERVIÇOS DIVERSOS |  | H | 0.744 | 35.14 | 26.14
Composição Auxiliar | 88247 | SINAPI | AUXILIAR DE ELETRICISTA COM ENCARGOS COMPLEMENTARES | SEDI - SERVIÇOS DIVERSOS |  | H | 0.854 | 25.93 | 22.14
Insumo | 049207 | SBC | ABRACADEIRA TIPO UNHA 2" | Material |  | UN | 1 | 4.51 | 4.51
[8 empty] | Total sem BDI | 52.79
5.2.1 | Código | Banco | Descrição | Tipo |  | Und | Quant. | Valor Unit | Total
Composição | 059414 | SBC | ELETROCALHA PERFURADA TIPO ""U"" 100x100 CHAPA 22 SEM TAMPA | INSTALACOES DE TELEFONE-LOGICA-CFTV-CATV |  | M
Composição Auxiliar | 88264 | SINAPI | ELETRICISTA COM ENCARGOS COMPLEMENTARES | SEDI - SERVIÇOS DIVERSOS |  | H | 0.5 | 35.14 | 17.57
Composição Auxiliar | 88247 | SINAPI | AUXILIAR DE ELETRICISTA COM ENCARGOS COMPLEMENTARES | SEDI - SERVIÇOS DIVERSOS |  | H | 0.5 | 25.93 | 12.96
Insumo | 000703 | SBC | ELETROCALHA PERFURADA TIPO "U" 100x100mm CHAPA 22 NBR6323 | Material |  | M | 1.1 | 57.58 | 63.33
[8 empty] | Total sem BDI | 93.86
5.2.2 | Código | Banco | Descrição | Tipo |  | Und | Quant. | Valor Unit | Total
Composição | 063150 | SBC | TAMPA DE ENCAIXE PARA ELETROCALHA 150mm (3 METROS) CHAPA 24 | INSTALACOES ELETRICAS - LEITOS E CABOS |  | UN
Composição Auxiliar | 88264 | SINAPI | ELETRICISTA COM ENCARGOS COMPLEMENTARES | SEDI - SERVIÇOS DIVERSOS |  | H | 0.5 | 35.14 | 17.57
Insumo | 035750 | SBC | ELETROCALHA - TAMPA DE ENCAIXE PARA ELETROCALHA 150mm CHAPA 24 | Material |  | UN | 1 | 54.5 | 54.5
[8 empty] | Total sem BDI | 72.07
5.3.1 | Código | Banco | Descrição | Tipo |  | Und | Quant. | Valor Unit | Total
Composição | 95791 | SINAPI | CONDULETE DE ALUMÍNIO, TIPO LR, PARA ELETRODUTO DE AÇO GALVANIZADO DN 32 MM (1 1/4''), APARENTE - FORNECIMENTO E INSTALAÇÃO. AF_10/2022 | INEL - INSTALAÇÃO ELÉTRICA/ELETRIFICAÇÃO E ILUMINAÇÃO EXTERNA |  | UN
Composição Auxiliar | 88247 | SINAPI | AUXILIAR DE ELETRICISTA COM ENCARGOS COMPLEMENTARES | SEDI - SERVIÇOS DIVERSOS |  | H | 0.4948 | 25.93 | 12.83
Composição Auxiliar | 88264 | SINAPI | ELETRICISTA COM ENCARGOS COMPLEMENTARES | SEDI - SERVIÇOS DIVERSOS |  | H | 0.4948 | 35.14 | 17.38
Insumo | 00002588 | SINAPI | CONDULETE DE ALUMINIO TIPO LR, PARA ELETRODUTO ROSCAVEL DE 1 1/4", COM TAMPA CEGA | Material |  | UN | 1 | 29.94 | 29.94
Insumo | 00011950 | SINAPI | BUCHA DE NYLON SEM ABA S6, COM PARAFUSO DE 4,20 X 40 MM EM ACO ZINCADO COM ROSCA SOBERBA, CABECA CHATA E FENDA PHILLIPS | Material |  | UN | 2 | 0.2 | 0.4
[8 empty] | Total sem BDI | 60.55
5.3.3 | Código | Banco | Descrição | Tipo |  | Und | Quant. | Valor Unit | Total
Composição | JFES-ELE-040 | Próprio | FORNECIMENTO E INSTALAÇÃO DE CONDULETE ALUMINIO TIPO C, 2" COM TAMPA | 58 |  | UN
Composição Auxiliar | 88264 | SINAPI | ELETRICISTA COM ENCARGOS COMPLEMENTARES | SEDI - SERVIÇOS DIVERSOS |  | H | 0.478 | 35.14 | 16.79
Composição Auxiliar | 88247 | SINAPI | AUXILIAR DE ELETRICISTA COM ENCARGOS COMPLEMENTARES | SEDI - SERVIÇOS DIVERSOS |  | H | 0.478 | 25.93 | 12.39
Insumo | JFES-INS-ELE-111 | Próprio | Condulete em alumínio, sem rosca TIPO C, 2", com tampa de vedação. REF WETZEL. | Material |  | UND | 1 | 56.94 | 56.94
[8 empty] | Total sem BDI | 86.12
5.3.4 | Código | Banco | Descrição | Tipo |  | Und | Quant. | Valor Unit | Total
Composição | JFES-ELE-039 | Próprio | FORNECIMENTO E INSTALAÇÃO DE CONDULETE EM ALUMINIO, TIPO LL, 2" , COM TAMPA | INEL - INSTALAÇÃO ELÉTRICA/ELETRIFICAÇÃO E ILUMINAÇÃO EXTERNA |  | UND
Composição Auxiliar | 88264 | SINAPI | ELETRICISTA COM ENCARGOS COMPLEMENTARES | SEDI - SERVIÇOS DIVERSOS |  | H | 0.478 | 35.14 | 16.79
Composição Auxiliar | 88247 | SINAPI | AUXILIAR DE ELETRICISTA COM ENCARGOS COMPLEMENTARES | SEDI - SERVIÇOS DIVERSOS |  | H | 0.478 | 25.93 | 12.39
Insumo | 00002571 | SINAPI | CONDULETE DE ALUMINIO TIPO LR, PARA ELETRODUTO ROSCAVEL DE 2", COM TAMPA CEGA | Material |  | UN | 1 | 57.41 | 57.41
[8 empty] | Total sem BDI | 86.59
5.3.5 | Código | Banco | Descrição | Tipo |  | Und | Quant. | Valor Unit | Total
Composição | JFES-ELE-092 | Próprio | FORNECIMENTO E INSTALAÇÃO DE CONDULETE ALUMINIO TIPO C, 1 1/4" COM TAMPA | 58 |  | UN
Composição Auxiliar | 88264 | SINAPI | ELETRICISTA COM ENCARGOS COMPLEMENTARES | SEDI - SERVIÇOS DIVERSOS |  | H | 0.478 | 35.14 | 16.79
Composição Auxiliar | 88247 | SINAPI | AUXILIAR DE ELETRICISTA COM ENCARGOS COMPLEMENTARES | SEDI - SERVIÇOS DIVERSOS |  | H | 0.478 | 25.93 | 12.39
Insumo | JFES-INS-ELE-123 | Próprio | Condulete em alumínio, sem rosca TIPO C, 1.1/4", com tampa de vedação. REF WETZEL | Material |  | UND | 1 | 30.88 | 30.88
[8 empty] | Total sem BDI | 60.06
5.3.6 | Código | Banco | Descrição | Tipo |  | Und | Quant. | Valor Unit | Total
Composição | JFES-ELE-093 | Próprio | FORNECIMENTO E INSTALAÇÃO DE CONDULETE EM ALUMINIO, TIPO LL, 1 1/2" , COM TAMPA | INEL - INSTALAÇÃO ELÉTRICA/ELETRIFICAÇÃO E ILUMINAÇÃO EXTERNA |  | UND
Composição Auxiliar | 88264 | SINAPI | ELETRICISTA COM ENCARGOS COMPLEMENTARES | SEDI - SERVIÇOS DIVERSOS |  | H | 0.478 | 35.14 | 16.79
Composição Auxiliar | 88247 | SINAPI | AUXILIAR DE ELETRICISTA COM ENCARGOS COMPLEMENTARES | SEDI - SERVIÇOS DIVERSOS |  | H | 0.478 | 25.93 | 12.39
Insumo | 00002587 | SINAPI | CONDULETE DE ALUMINIO TIPO LR, PARA ELETRODUTO ROSCAVEL DE 1 1/2", COM TAMPA CEGA | Material |  | UN | 1 | 37.69 | 37.69
[8 empty] | Total sem BDI | 66.87
5.3.7 | Código | Banco | Descrição | Tipo |  | Und | Quant. | Valor Unit | Total
Composição | JFES-ELE-094 | Próprio | FORNECIMENTO E INSTALAÇÃO DE CONDULETE EM ALUMINIO, TIPO LR, 1 1/2" , COM TAMPA | INEL - INSTALAÇÃO ELÉTRICA/ELETRIFICAÇÃO E ILUMINAÇÃO EXTERNA |  | UND
Composição Auxiliar | 88264 | SINAPI | ELETRICISTA COM ENCARGOS COMPLEMENTARES | SEDI - SERVIÇOS DIVERSOS |  | H | 0.478 | 35.14 | 16.79
Composição Auxiliar | 88247 | SINAPI | AUXILIAR DE ELETRICISTA COM ENCARGOS COMPLEMENTARES | SEDI - SERVIÇOS DIVERSOS |  | H | 0.478 | 25.93 | 12.39
Insumo | 00002587 | SINAPI | CONDULETE DE ALUMINIO TIPO LR, PARA ELETRODUTO ROSCAVEL DE 1 1/2", COM TAMPA CEGA | Material |  | UN | 1 | 37.69 | 37.69
[8 empty] | Total sem BDI | 66.87
5.3.8 | Código | Banco | Descrição | Tipo |  | Und | Quant. | Valor Unit | Total
Composição | JFES-ELE-095 | Próprio | FORNECIMENTO E INSTALAÇÃO DE CONDULETE EM ALUMINIO, TIPO T, 2" , COM TAMPA | INEL - INSTALAÇÃO ELÉTRICA/ELETRIFICAÇÃO E ILUMINAÇÃO EXTERNA |  | UND
Composição Auxiliar | 88264 | SINAPI | ELETRICISTA COM ENCARGOS COMPLEMENTARES | SEDI - SERVIÇOS DIVERSOS |  | H | 0.478 | 35.14 | 16.79
Composição Auxiliar | 88247 | SINAPI | AUXILIAR DE ELETRICISTA COM ENCARGOS COMPLEMENTARES | SEDI - SERVIÇOS DIVERSOS |  | H | 0.478 | 25.93 | 12.39
Insumo | 00002577 | SINAPI | CONDULETE DE ALUMINIO TIPO T, PARA ELETRODUTO ROSCAVEL DE 2", COM TAMPA CEGA | Material |  | UN | 1 | 61.19 | 61.19
[8 empty] | Total sem BDI | 90.37
5.3.9 | Código | Banco | Descrição | Tipo |  | Und | Quant. | Valor Unit | Total
Composição | JFES-ELE-096 | Próprio | FORNECIMENTO E INSTALAÇÃO DE CONDULETE EM ALUMINIO, TIPO LR, 2" , COM TAMPA | INEL - INSTALAÇÃO ELÉTRICA/ELETRIFICAÇÃO E ILUMINAÇÃO EXTERNA |  | UND
Composição Auxiliar | 88264 | SINAPI | ELETRICISTA COM ENCARGOS COMPLEMENTARES | SEDI - SERVIÇOS DIVERSOS |  | H | 0.478 | 35.14 | 16.79
Composição Auxiliar | 88247 | SINAPI | AUXILIAR DE ELETRICISTA COM ENCARGOS COMPLEMENTARES | SEDI - SERVIÇOS DIVERSOS |  | H | 0.478 | 25.93 | 12.39
Insumo | 00002571 | SINAPI | CONDULETE DE ALUMINIO TIPO LR, PARA ELETRODUTO ROSCAVEL DE 2", COM TAMPA CEGA | Material |  | UN | 1 | 57.41 | 57.41
[8 empty] | Total sem BDI | 86.59
5.3.10 | Código | Banco | Descrição | Tipo |  | Und | Quant. | Valor Unit | Total
Composição | JFES-ELE-097 | Próprio | FORNECIMENTO E INSTALAÇÃO DE CONDULETE ALUMINIO TIPO C, 1 1/2" COM TAMPA | INEL - INSTALAÇÃO ELÉTRICA/ELETRIFICAÇÃO E ILUMINAÇÃO EXTERNA |  | UND
Composição Auxiliar | 88264 | SINAPI | ELETRICISTA COM ENCARGOS COMPLEMENTARES | SEDI - SERVIÇOS DIVERSOS |  | H | 0.478 | 35.14 | 16.79
Composição Auxiliar | 88247 | SINAPI | AUXILIAR DE ELETRICISTA COM ENCARGOS COMPLEMENTARES | SEDI - SERVIÇOS DIVERSOS |  | H | 0.478 | 25.93 | 12.39
Insumo | 00002589 | SINAPI | CONDULETE DE ALUMINIO TIPO E, PARA ELETRODUTO ROSCAVEL DE 1 1/2", COM TAMPA CEGA | Material |  | UN | 1 | 32.6 | 32.6
[8 empty] | Total sem BDI | 61.78
5.4.1 | Código | Banco | Descrição | Tipo |  | Und | Quant. | Valor Unit | Total
Composição | JFES-ELE-198 | Próprio | INTERRUPTOR TETRAPOLAR TIPO DR, CORRENTE NOMINAL DE 63A, I RESIDUAL DE 100mA, CLASSE AC, Icc 10KA (mínimo) EM 380VCA, CURVA C - FORNECIMENTO E INSTALAÇÃO EM QUADRO EXISTENTE. (ADAPTADA DE SINAPI 93677) | INEL - INSTALAÇÃO ELÉTRICA/ELETRIFICAÇÃO E ILUMINAÇÃO EXTERNA |  | UND
Composição Auxiliar | 88247 | SINAPI | AUXILIAR DE ELETRICISTA COM ENCARGOS COMPLEMENTARES | SEDI - SERVIÇOS DIVERSOS |  | H | 0.541 | 25.93 | 14.02
Composição Auxiliar | 88264 | SINAPI | ELETRICISTA COM ENCARGOS COMPLEMENTARES | SEDI - SERVIÇOS DIVERSOS |  | H | 0.541 | 35.14 | 19.01
Insumo | 00001574 | SINAPI | TERMINAL A COMPRESSAO EM COBRE ESTANHADO PARA CABO 10 MM2, 1 FURO E 1 COMPRESSAO, PARA PARAFUSO DE FIXACAO M6 | Material |  | UN | 4 | 1.67 | 6.68
Insumo | JFES-INS-ELE-114 | Próprio | INTERRUPTOR TETRAPOLAR TIPO DR, CORRENTE NOMINAL DE 63A, I RESIDUAL DE 100mA, CLASSE AC, Icc 10KA (mínimo) EM 380VCA, CURVA C | Material |  | UND | 1 | 460.31 | 460.31
[8 empty] | Total sem BDI | 500.02
5.4.2 | Código | Banco | Descrição | Tipo |  | Und | Quant. | Valor Unit | Total
Composição | JFES-ELE-199 | Próprio | INTERRUPTOR TETRAPOLAR TIPO DR, CORRENTE NOMINAL DE 40A, I RESIDUAL DE 100mA, CLASSE AC, Icc 10KA (mínimo) EM 380VCA, CURVA C - FORNECIMENTO E INSTALAÇÃO EM QUADRO EXISTENTE. (ADAPTADA DE SINAPI 93677) | INEL - INSTALAÇÃO ELÉTRICA/ELETRIFICAÇÃO E ILUMINAÇÃO EXTERNA |  | UND
Composição Auxiliar | 88247 | SINAPI | AUXILIAR DE ELETRICISTA COM ENCARGOS COMPLEMENTARES | SEDI - SERVIÇOS DIVERSOS |  | H | 0.541 | 25.93 | 14.02
Composição Auxiliar | 88264 | SINAPI | ELETRICISTA COM ENCARGOS COMPLEMENTARES | SEDI - SERVIÇOS DIVERSOS |  | H | 0.541 | 35.14 | 19.01
Insumo | 00001574 | SINAPI | TERMINAL A COMPRESSAO EM COBRE ESTANHADO PARA CABO 10 MM2, 1 FURO E 1 COMPRESSAO, PARA PARAFUSO DE FIXACAO M6 | Material |  | UN | 4 | 1.67 | 6.68
Insumo | JFES-INS-ELE-115 | Próprio | INTERRUPTOR TETRAPOLAR TIPO DR, CORRENTE NOMINAL DE 40A, I RESIDUAL DE 100mA, CLASSE AC, Icc 10KA (mínimo) EM 380VCA, CURVA C | Material |  | UND | 1 | 344.57 | 344.57
[8 empty] | Total sem BDI | 384.28
5.4.3 | Código | Banco | Descrição | Tipo |  | Und | Quant. | Valor Unit | Total
Composição | JFES-ELE-212 | Próprio | MONTAGEM MECÂNICA DE TRILHO DIN 35mm - ADAPTADA DE IOPES 152207 | INEL - INSTALAÇÃO ELÉTRICA/ELETRIFICAÇÃO E ILUMINAÇÃO EXTERNA |  | m
Composição Auxiliar | 88264 | SINAPI | ELETRICISTA COM ENCARGOS COMPLEMENTARES | SEDI - SERVIÇOS DIVERSOS |  | H | 0.5 | 35.14 | 17.57
Composição Auxiliar | 88247 | SINAPI | AUXILIAR DE ELETRICISTA COM ENCARGOS COMPLEMENTARES | SEDI - SERVIÇOS DIVERSOS |  | H | 0.5 | 25.93 | 12.96
Insumo | JFES-INS-ELE-108 | Próprio | TRILHO DIN EM AÇO PERFURADO 35mm | Material |  | M | 1 | 9.37 | 9.37
[8 empty] | Total sem BDI | 39.9
5.4.4 | Código | Banco | Descrição | Tipo |  | Und | Quant. | Valor Unit | Total
Composição | JFES-ELE-213 | Próprio | FORNECIMENTO E INSTALAÇÃO DE QUADRO ELÉTRICO PARA AR CONDICIONADO, SOBREPOSTO EM PAREDE, CONFORME PROJETO - QF-AC1 A QF-AC4 (ADAPTADA DE SINAPI 101878) | INES - INSTALAÇÕES ESPECIAIS |  | UND
Composição Auxiliar | 88247 | SINAPI | AUXILIAR DE ELETRICISTA COM ENCARGOS COMPLEMENTARES | SEDI - SERVIÇOS DIVERSOS |  | H | 1.5233 | 25.93 | 39.49
Composição Auxiliar | 88264 | SINAPI | ELETRICISTA COM ENCARGOS COMPLEMENTARES | SEDI - SERVIÇOS DIVERSOS |  | H | 1.5233 | 35.14 | 53.52
Insumo | JFES-INS-ELE-116 | Próprio | QUADRO ELÉTRICO PARA AR CONDICIONADO, CONFORME PROJETO - QF-AC1 A QF-AC4 | Material |  | UND | 1 | 6256.18 | 6256.18
[8 empty] | Total sem BDI | 6349.19
5.5.1 | Código | Banco | Descrição | Tipo |  | Und | Quant. | Valor Unit | Total
Composição | JFES-ELE-211 | Próprio | FORNECIMENTO E INSTALAÇÃO DE CABO AFUMEX 450/750v 6mm2 - (ADAPTADA DE SINAPI 91931) | INEL - INSTALAÇÃO ELÉTRICA/ELETRIFICAÇÃO E ILUMINAÇÃO EXTERNA |  | M
Composição Auxiliar | 88264 | SINAPI | ELETRICISTA COM ENCARGOS COMPLEMENTARES | SEDI - SERVIÇOS DIVERSOS |  | H | 0.051 | 35.14 | 1.79
Composição Auxiliar | 88247 | SINAPI | AUXILIAR DE ELETRICISTA COM ENCARGOS COMPLEMENTARES | SEDI - SERVIÇOS DIVERSOS |  | H | 0.051 | 25.93 | 1.32
Insumo | 00021127 | SINAPI | FITA ISOLANTE ADESIVA ANTICHAMA, USO ATE 750 V, EM ROLO DE 19 MM X 5 M | Material |  | UN | 0.0094 | 4.34 | 0.04
Insumo | 043054 | SBC | CABO AFUMEX 450/750V 6mm2 | Material |  | M | 1.2434 | 7.59 | 9.43
[8 empty] | Total sem BDI | 12.58
5.5.2 | Código | Banco | Descrição | Tipo |  | Und | Quant. | Valor Unit | Total
Composição | JFES-ELE-200 | Próprio | FORNECIMENTO E INSTALAÇÃO DE CABO AFUMEX 450/750V 10mm2 - (ADAPTADA DE SINAPI 91932) | INEL - INSTALAÇÃO ELÉTRICA/ELETRIFICAÇÃO E ILUMINAÇÃO EXTERNA |  | M
Composição Auxiliar | 88264 | SINAPI | ELETRICISTA COM ENCARGOS COMPLEMENTARES | SEDI - SERVIÇOS DIVERSOS |  | H | 0.076 | 35.14 | 2.67
Composição Auxiliar | 88247 | SINAPI | AUXILIAR DE ELETRICISTA COM ENCARGOS COMPLEMENTARES | SEDI - SERVIÇOS DIVERSOS |  | H | 0.076 | 25.93 | 1.97
Insumo | JFES-INS-ELE-102 | Próprio | CABO DE COBRE TÊMPERA MOLE, FLEXÍVEL, 10mm², ENCORDOAMENTO CLASSE 4, COM CAPA ISOLANTE ANTICHAMA PARA 750V, DO TIPO QUE NÃO EMITE GASES HALOGENADOS | Material |  | M | 1.2434 | 10.5 | 13.05
Insumo | 00021127 | SINAPI | FITA ISOLANTE ADESIVA ANTICHAMA, USO ATE 750 V, EM ROLO DE 19 MM X 5 M | Material |  | UN | 0.0094 | 4.34 | 0.04
[8 empty] | Total sem BDI | 17.73
5.5.3 | Código | Banco | Descrição | Tipo |  | Und | Quant. | Valor Unit | Total
Composição | JFES-ELE-201 | Próprio | FORNECIMENTO E INSTALAÇÃO DE CABO AFUMEX , ISOLAMENTO EPR, 90º 1KV, 10mm2 - (ADAPTADA DE SINAPI 91932) | INEL - INSTALAÇÃO ELÉTRICA/ELETRIFICAÇÃO E ILUMINAÇÃO EXTERNA |  | M
Composição Auxiliar | 88264 | SINAPI | ELETRICISTA COM ENCARGOS COMPLEMENTARES | SEDI - SERVIÇOS DIVERSOS |  | H | 0.076 | 35.14 | 2.67
Composição Auxiliar | 88247 | SINAPI | AUXILIAR DE ELETRICISTA COM ENCARGOS COMPLEMENTARES | SEDI - SERVIÇOS DIVERSOS |  | H | 0.076 | 25.93 | 1.97
Insumo | JFES-INS-ELE-103 | Próprio | CABO DE COBRE TÊMPERA MOLE, FLEXÍVEL, 10,0mm², ECORDOAMENTO CLASSE 4, COM ISOLAMENTO DO RIPO EPR 90°C, 1.000V, ANTICHAMA, DO TIPO DOTIPO QUE NÃO EMITE GASES HAOGENADOS | Material |  | M | 1.2434 | 10.26 | 12.75
Insumo | 00021127 | SINAPI | FITA ISOLANTE ADESIVA ANTICHAMA, USO ATE 750 V, EM ROLO DE 19 MM X 5 M | Material |  | UN | 0.0094 | 4.34 | 0.04
[8 empty] | Total sem BDI | 17.43
5.5.4 | Código | Banco | Descrição | Tipo |  | Und | Quant. | Valor Unit | Total
Composição | JFES-ELE-202 | Próprio | FORNECIMENTO E INSTALAÇÃO DE CABO AFUMEX, ISOLAMENTO EPR, 90ºC, 1KV, 6mm2 - (ADAPTADA DE SINAPI 91931) | INEL - INSTALAÇÃO ELÉTRICA/ELETRIFICAÇÃO E ILUMINAÇÃO EXTERNA |  | M
Composição Auxiliar | 88264 | SINAPI | ELETRICISTA COM ENCARGOS COMPLEMENTARES | SEDI - SERVIÇOS DIVERSOS |  | H | 0.051 | 35.14 | 1.79
Composição Auxiliar | 88247 | SINAPI | AUXILIAR DE ELETRICISTA COM ENCARGOS COMPLEMENTARES | SEDI - SERVIÇOS DIVERSOS |  | H | 0.051 | 25.93 | 1.32
Insumo | 00021127 | SINAPI | FITA ISOLANTE ADESIVA ANTICHAMA, USO ATE 750 V, EM ROLO DE 19 MM X 5 M | Material |  | UN | 0.0094 | 4.34 | 0.04
Insumo | JFES-INS-ELE-118 | Próprio | CABO DE COBRE TEMPERA MOLE, FLEXÍVEL, 6mm², ENCORDOAMENTO CLASSE 4, COM CAPA ISOLAMENTO DO TIPO EPR 90° 1000V, ANTICHAMA DO TIPO QUE NÃO EMITE GASES HALOAGENADOS. MARCA REF. PRYSMIAN - AFUMEX | Material |  | M | 1.2434 | 8.88 | 11.04
[8 empty] | Total sem BDI | 14.19
5.5.5 | Código | Banco | Descrição | Tipo |  | Und | Quant. | Valor Unit | Total
Composição | JFES-ELE-203 | Próprio | FORNECIMENTO E INSTALAÇÃO DE TERMINAL A COMPRESSAO EM COBRE PARA CABO 6mm2 (ADAPTADA DE SBC 061532) | 61 |  | UN
Composição Auxiliar | 88264 | SINAPI | ELETRICISTA COM ENCARGOS COMPLEMENTARES | SEDI - SERVIÇOS DIVERSOS |  | H | 0.03 | 35.14 | 1.05
Composição Auxiliar | 88247 | SINAPI | AUXILIAR DE ELETRICISTA COM ENCARGOS COMPLEMENTARES | SEDI - SERVIÇOS DIVERSOS |  | H | 0.03 | 25.93 | 0.77
Insumo | 00001573 | SINAPI | TERMINAL A COMPRESSAO EM COBRE ESTANHADO PARA CABO 6 MM2, 1 FURO E 1 COMPRESSAO, PARA PARAFUSO DE FIXACAO M6 | Material |  | UN | 1 | 1.54 | 1.54
[8 empty] | Total sem BDI | 3.36
5.5.6 | Código | Banco | Descrição | Tipo |  | Und | Quant. | Valor Unit | Total
Composição | JFES-ELE-204 | Próprio | FORNECIMENTO E INSTALAÇÃO DE TERMINAL A COMPRESSAO EM COBRE PARA CABO 10mm2 (ADAPTADA DE SBC 061532) | INEL - INSTALAÇÃO ELÉTRICA/ELETRIFICAÇÃO E ILUMINAÇÃO EXTERNA |  | UN
Composição Auxiliar | 88264 | SINAPI | ELETRICISTA COM ENCARGOS COMPLEMENTARES | SEDI - SERVIÇOS DIVERSOS |  | H | 0.03 | 35.14 | 1.05
Composição Auxiliar | 88247 | SINAPI | AUXILIAR DE ELETRICISTA COM ENCARGOS COMPLEMENTARES | SEDI - SERVIÇOS DIVERSOS |  | H | 0.03 | 25.93 | 0.77
Insumo | 00001574 | SINAPI | TERMINAL A COMPRESSAO EM COBRE ESTANHADO PARA CABO 10 MM2, 1 FURO E 1 COMPRESSAO, PARA PARAFUSO DE FIXACAO M6 | Material |  | UN | 1 | 1.67 | 1.67
[8 empty] | Total sem BDI | 3.49
5.5.7 | Código | Banco | Descrição | Tipo |  | Und | Quant. | Valor Unit | Total
Composição | JFES-ELE-205 | Próprio | FORNECIMENTO E INSTALAÇÃO DE TERMINAL A COMPRESSAO EM COBRE PARA CABO 16mm2 (ADAPTADA DE SBC 061532) | INEL - INSTALAÇÃO ELÉTRICA/ELETRIFICAÇÃO E ILUMINAÇÃO EXTERNA |  | UN
Composição Auxiliar | 88264 | SINAPI | ELETRICISTA COM ENCARGOS COMPLEMENTARES | SEDI - SERVIÇOS DIVERSOS |  | H | 0.03 | 35.14 | 1.05
Composição Auxiliar | 88247 | SINAPI | AUXILIAR DE ELETRICISTA COM ENCARGOS COMPLEMENTARES | SEDI - SERVIÇOS DIVERSOS |  | H | 0.03 | 25.93 | 0.77
Insumo | 00001575 | SINAPI | TERMINAL A COMPRESSAO EM COBRE ESTANHADO PARA CABO 16 MM2, 1 FURO E 1 COMPRESSAO, PARA PARAFUSO DE FIXACAO M6 | Material |  | UN | 1 | 1.98 | 1.98
[8 empty] | Total sem BDI | 3.8
5.5.8 | Código | Banco | Descrição | Tipo |  | Und | Quant. | Valor Unit | Total
Composição | JFES-ELE-206 | Próprio | FORNECIMENTO E INSTALAÇÃO DE TERMINAL A COMPRESSAO EM COBRE PARA CABO 25mm2 (ADAPTADA DE SBC 061532) | INEL - INSTALAÇÃO ELÉTRICA/ELETRIFICAÇÃO E ILUMINAÇÃO EXTERNA |  | UN
Composição Auxiliar | 88264 | SINAPI | ELETRICISTA COM ENCARGOS COMPLEMENTARES | SEDI - SERVIÇOS DIVERSOS |  | H | 0.03 | 35.14 | 1.05
Composição Auxiliar | 88247 | SINAPI | AUXILIAR DE ELETRICISTA COM ENCARGOS COMPLEMENTARES | SEDI - SERVIÇOS DIVERSOS |  | H | 0.03 | 25.93 | 0.77
Insumo | 00001576 | SINAPI | TERMINAL A COMPRESSAO EM COBRE ESTANHADO PARA CABO 25 MM2, 1 FURO E 1 COMPRESSAO, PARA PARAFUSO DE FIXACAO M8 | Material |  | UN | 1 | 2.74 | 2.74
[8 empty] | Total sem BDI | 4.56
5.5.9 | Código | Banco | Descrição | Tipo |  | Und | Quant. | Valor Unit | Total
Composição | JFES-ELE-207 | Próprio | FORNECIMENTO E INSTALAÇÃO DE TERMINAL ISOLADO PINO AGULHA 6mm² (ADAPTADA DE SBC 061532) | INEL - INSTALAÇÃO ELÉTRICA/ELETRIFICAÇÃO E ILUMINAÇÃO EXTERNA |  | UN
Composição Auxiliar | 88264 | SINAPI | ELETRICISTA COM ENCARGOS COMPLEMENTARES | SEDI - SERVIÇOS DIVERSOS |  | H | 0.03 | 35.14 | 1.05
Composição Auxiliar | 88247 | SINAPI | AUXILIAR DE ELETRICISTA COM ENCARGOS COMPLEMENTARES | SEDI - SERVIÇOS DIVERSOS |  | H | 0.03 | 25.93 | 0.77
Insumo | JFES-INS-ELE-105 | Próprio | TERMINAL ISOLADO PINO AGULHA 6mm² | Material |  | UND | 1 | 0.7 | 0.7
[8 empty] | Total sem BDI | 2.52
5.5.10 | Código | Banco | Descrição | Tipo |  | Und | Quant. | Valor Unit | Total
Composição | JFES-ELE-208 | Próprio | FORNECIMENTO E INSTALAÇÃO DE TERMINAL ISOLADO PINO AGULHA 10mm² (ADAPTADA DE SBC 061532) | INEL - INSTALAÇÃO ELÉTRICA/ELETRIFICAÇÃO E ILUMINAÇÃO EXTERNA |  | UN
Composição Auxiliar | 88264 | SINAPI | ELETRICISTA COM ENCARGOS COMPLEMENTARES | SEDI - SERVIÇOS DIVERSOS |  | H | 0.03 | 35.14 | 1.05
Composição Auxiliar | 88247 | SINAPI | AUXILIAR DE ELETRICISTA COM ENCARGOS COMPLEMENTARES | SEDI - SERVIÇOS DIVERSOS |  | H | 0.03 | 25.93 | 0.77
Insumo | JFES-INS-ELE-106 | Próprio | TERMINAL ISOLADO PINO AGULHA 10mm² | Material |  | UND | 1 | 1.25 | 1.25
[8 empty] | Total sem BDI | 3.07
5.5.11 | Código | Banco | Descrição | Tipo |  | Und | Quant. | Valor Unit | Total
Composição | JFES-ELE-209 | Próprio | FORNECIMENTO E INSTALAÇÃO DE TERMINAL ISOLADO PINO AGULHA 25mm² (ADAPTADA DE SBC 061532) | INEL - INSTALAÇÃO ELÉTRICA/ELETRIFICAÇÃO E ILUMINAÇÃO EXTERNA |  | UN
Composição Auxiliar | 88264 | SINAPI | ELETRICISTA COM ENCARGOS COMPLEMENTARES | SEDI - SERVIÇOS DIVERSOS |  | H | 0.03 | 35.14 | 1.05
Composição Auxiliar | 88247 | SINAPI | AUXILIAR DE ELETRICISTA COM ENCARGOS COMPLEMENTARES | SEDI - SERVIÇOS DIVERSOS |  | H | 0.03 | 25.93 | 0.77
Insumo | JFES-INS-ELE-107 | Próprio | TERMINAL ISOLADO PINO AGULHA 25mm² | Material |  | UND | 1 | 2.6 | 2.6
[8 empty] | Total sem BDI | 4.42
5.5.12 | Código | Banco | Descrição | Tipo |  | Und | Quant. | Valor Unit | Total
Composição | JFES-ELE-210 | Próprio | IDENTIFICACAO DE CIRCUITOS (TRES ANILHAS) - ADAPTADA DE SBC 059436 | 59 |  | CJ
Composição Auxiliar | 88264 | SINAPI | ELETRICISTA COM ENCARGOS COMPLEMENTARES | SEDI - SERVIÇOS DIVERSOS |  | H | 0.05 | 35.14 | 1.75
Insumo | 030945 | SBC | ANILHA DE IDENTIFICACAO PARA CABOS DE 0 A 9 (KIT 100 PECAS) | Material |  | UN | 0.03 | 29.99 | 0.89
[8 empty] | Total sem BDI | 2.64
6.1 | Código | Banco | Descrição | Tipo |  | Und | Quant. | Valor Unit | Total
Composição | JFES-SEDI-009 | Próprio | ABERTURA E FECHAMENTO DE RASGOS EM ALVENARIAS PARA PASSAGEM DE INSTALAÇÕES - ADAPTADA DE SBC 063005 | INEL - INSTALAÇÃO ELÉTRICA/ELETRIFICAÇÃO E ILUMINAÇÃO EXTERNA |  | M
Composição Auxiliar | 88264 | SINAPI | ELETRICISTA COM ENCARGOS COMPLEMENTARES | SEDI - SERVIÇOS DIVERSOS |  | H | 0.258 | 35.14 | 9.06
Composição Auxiliar | 88247 | SINAPI | AUXILIAR DE ELETRICISTA COM ENCARGOS COMPLEMENTARES | SEDI - SERVIÇOS DIVERSOS |  | H | 0.227 | 25.93 | 5.88
Composição Auxiliar | 88316 | SINAPI | SERVENTE COM ENCARGOS COMPLEMENTARES | SEDI - SERVIÇOS DIVERSOS |  | H | 0.371 | 23.46 | 8.7
Insumo | 000100 | SBC | AREIA GROSSA LAVADA | Material |  | m³ | 0.004 | 84.42 | 0.33
Insumo | 00013284 | SINAPI | CIMENTO PORTLAND DE ALTO FORNO (AF) CP III-40 | Material |  | KG | 1.25 | 0.62 | 0.77
[8 empty] | Total sem BDI | 24.74
6.2 | Código | Banco | Descrição | Tipo |  | Und | Quant. | Valor Unit | Total
Composição | JFES-SEDI-013 | Próprio | VEDACAO DE CONEXÃO ENTRE ELETRODUTO E CONDULETE COM SELANTE PU- ADAPTADA DE SBC 150616 | SEDI - SERVIÇOS DIVERSOS |  | UND
Composição Auxiliar | 88247 | SINAPI | AUXILIAR DE ELETRICISTA COM ENCARGOS COMPLEMENTARES | SEDI - SERVIÇOS DIVERSOS |  | H | 0.16 | 25.93 | 4.14
Insumo | 00000142 | SINAPI | SELANTE ELASTICO MONOCOMPONENTE A BASE DE POLIURETANO (PU) PARA JUNTAS DIVERSAS | Material |  | 310ML | 0.09 | 30.93 | 2.78
[8 empty] | Total sem BDI | 6.92
Composições Auxiliares
| Código | Banco | Descrição | Tipo |  | Und | Quant. | Valor Unit | Total
Composição | 88243 | SINAPI | AJUDANTE ESPECIALIZADO COM ENCARGOS COMPLEMENTARES | SEDI - SERVIÇOS DIVERSOS |  | H | 1 | 23.75 | 23.75
Composição Auxiliar | 95313 | SINAPI | CURSO DE CAPACITAÇÃO PARA AJUDANTE ESPECIALIZADO (ENCARGOS COMPLEMENTARES) - HORISTA | SEDI - SERVIÇOS DIVERSOS |  | H | 1 | 0.2 | 0.2
Insumo | 00000242 | SINAPI | AJUDANTE ESPECIALIZADO (HORISTA) | Mão de Obra |  | H | 1 | 15.15 | 15.15
Insumo | 00037370 | SINAPI | ALIMENTACAO - HORISTA (COLETADO CAIXA - ENCARGOS COMPLEMENTARES) | Material |  | H | 1 | 4.39 | 4.39
Insumo | 00037371 | SINAPI | TRANSPORTE - HORISTA (COLETADO CAIXA - ENCARGOS COMPLEMENTARES) | Material |  | H | 1 | 0.69 | 0.69
Insumo | 00037372 | SINAPI | EXAMES - HORISTA (COLETADO CAIXA - ENCARGOS COMPLEMENTARES) | Material |  | H | 1 | 1.34 | 1.34
Insumo | 00037373 | SINAPI | SEGURO - HORISTA (COLETADO CAIXA - ENCARGOS COMPLEMENTARES) | Material |  | H | 1 | 0.04 | 0.04
Insumo | 00043467 | SINAPI | FERRAMENTAS - FAMILIA SERVENTE - HORISTA (ENCARGOS COMPLEMENTARES - COLETADO CAIXA) | Material |  | H | 1 | 0.61 | 0.61
Insumo | 00043491 | SINAPI | EPI - FAMILIA SERVENTE - HORISTA (ENCARGOS COMPLEMENTARES - COLETADO CAIXA) | Material |  | H | 1 | 1.33 | 1.33
|  |  |  | MO sem LS => | 7.0718 | LS => | 8.28 | MO com LS => | 15.35
|  |  |  | Valor do BDI => | 5.52 |  | Valor com BDI => |  | 29.27
| Código | Banco | Descrição | Tipo |  | Und | Quant. | Valor Unit | Total
Composição | 88247 | SINAPI | AUXILIAR DE ELETRICISTA COM ENCARGOS COMPLEMENTARES | SEDI - SERVIÇOS DIVERSOS |  | H | 1 | 25.93 | 25.93
Composição Auxiliar | 95316 | SINAPI | CURSO DE CAPACITAÇÃO PARA AUXILIAR DE ELETRICISTA (ENCARGOS COMPLEMENTARES) - HORISTA | SEDI - SERVIÇOS DIVERSOS |  | H | 1 | 0.71 | 0.71
Insumo | 00000247 | SINAPI | AJUDANTE DE ELETRICISTA (HORISTA) | Mão de Obra |  | H | 1 | 16.71 | 16.71
Insumo | 00037370 | SINAPI | ALIMENTACAO - HORISTA (COLETADO CAIXA - ENCARGOS COMPLEMENTARES) | Material |  | H | 1 | 4.39 | 4.39
Insumo | 00037371 | SINAPI | TRANSPORTE - HORISTA (COLETADO CAIXA - ENCARGOS COMPLEMENTARES) | Material |  | H | 1 | 0.69 | 0.69
Insumo | 00037372 | SINAPI | EXAMES - HORISTA (COLETADO CAIXA - ENCARGOS COMPLEMENTARES) | Material |  | H | 1 | 1.34 | 1.34
Insumo | 00037373 | SINAPI | SEGURO - HORISTA (COLETADO CAIXA - ENCARGOS COMPLEMENTARES) | Material |  | H | 1 | 0.04 | 0.04
Insumo | 00043460 | SINAPI | FERRAMENTAS - FAMILIA ELETRICISTA - HORISTA (ENCARGOS COMPLEMENTARES - COLETADO CAIXA) | Material |  | H | 1 | 0.85 | 0.85
Insumo | 00043484 | SINAPI | EPI - FAMILIA ELETRICISTA - HORISTA (ENCARGOS COMPLEMENTARES - COLETADO CAIXA) | Material |  | H | 1 | 1.2 | 1.2
|  |  |  | MO sem LS => | 8.0254 | LS => | 9.39 | MO com LS => | 17.42
|  |  |  | Valor do BDI => | 6.02 |  | Valor com BDI => |  | 31.95
| Código | Banco | Descrição | Tipo |  | Und | Quant. | Valor Unit | Total
Composição | 88248 | SINAPI | AUXILIAR DE ENCANADOR OU BOMBEIRO HIDRÁULICO COM ENCARGOS COMPLEMENTARES | SEDI - SERVIÇOS DIVERSOS |  | H | 1 | 24.88 | 24.88
Composição Auxiliar | 95317 | SINAPI | CURSO DE CAPACITAÇÃO PARA AUXILIAR DE ENCANADOR OU BOMBEIRO HIDRÁULICO (ENCARGOS COMPLEMENTARES) - HORISTA | SEDI - SERVIÇOS DIVERSOS |  | H | 1 | 0.34 | 0.34
Insumo | 00000246 | SINAPI | AUXILIAR DE ENCANADOR OU BOMBEIRO HIDRAULICO (HORISTA) | Mão de Obra |  | H | 1 | 16.71 | 16.71
Insumo | 00037370 | SINAPI | ALIMENTACAO - HORISTA (COLETADO CAIXA - ENCARGOS COMPLEMENTARES) | Material |  | H | 1 | 4.39 | 4.39
Insumo | 00037371 | SINAPI | TRANSPORTE - HORISTA (COLETADO CAIXA - ENCARGOS COMPLEMENTARES) | Material |  | H | 1 | 0.69 | 0.69
Insumo | 00037372 | SINAPI | EXAMES - HORISTA (COLETADO CAIXA - ENCARGOS COMPLEMENTARES) | Material |  | H | 1 | 1.34 | 1.34
Insumo | 00037373 | SINAPI | SEGURO - HORISTA (COLETADO CAIXA - ENCARGOS COMPLEMENTARES) | Material |  | H | 1 | 0.04 | 0.04
Insumo | 00043461 | SINAPI | FERRAMENTAS - FAMILIA ENCANADOR - HORISTA (ENCARGOS COMPLEMENTARES - COLETADO CAIXA) | Material |  | H | 1 | 0.31 | 0.31
Insumo | 00043485 | SINAPI | EPI - FAMILIA ENCANADOR - HORISTA (ENCARGOS COMPLEMENTARES - COLETADO CAIXA) | Material |  | H | 1 | 1.06 | 1.06
|  |  |  | MO sem LS => | 7.855 | LS => | 9.2 | MO com LS => | 17.05
|  |  |  | Valor do BDI => | 5.78 |  | Valor com BDI => |  | 30.66
| Código | Banco | Descrição | Tipo |  | Und | Quant. | Valor Unit | Total
Composição | 88250 | SINAPI | AUXILIAR DE MECÂNICO COM ENCARGOS COMPLEMENTARES | SEDI - SERVIÇOS DIVERSOS |  | H | 1 | 24.26 | 24.26
Composição Auxiliar | 95319 | SINAPI | CURSO DE CAPACITAÇÃO PARA AUXILIAR DE MECÂNICO (ENCARGOS COMPLEMENTARES) - HORISTA | SEDI - SERVIÇOS DIVERSOS |  | H | 1 | 0.22 | 0.22
Insumo | 00000251 | SINAPI | AUXILIAR DE MECANICO (HORISTA) | Mão de Obra |  | H | 1 | 16.71 | 16.71
Insumo | 00037370 | SINAPI | ALIMENTACAO - HORISTA (COLETADO CAIXA - ENCARGOS COMPLEMENTARES) | Material |  | H | 1 | 4.39 | 4.39
Insumo | 00037371 | SINAPI | TRANSPORTE - HORISTA (COLETADO CAIXA - ENCARGOS COMPLEMENTARES) | Material |  | H | 1 | 0.69 | 0.69
Insumo | 00037372 | SINAPI | EXAMES - HORISTA (COLETADO CAIXA - ENCARGOS COMPLEMENTARES) | Material |  | H | 1 | 1.34 | 1.34
Insumo | 00037373 | SINAPI | SEGURO - HORISTA (COLETADO CAIXA - ENCARGOS COMPLEMENTARES) | Material |  | H | 1 | 0.04 | 0.04
Insumo | 00043464 | SINAPI | FERRAMENTAS - FAMILIA OPERADOR ESCAVADEIRA - HORISTA (ENCARGOS COMPLEMENTARES - COLETADO CAIXA) | Material |  | H | 1 | 0.01 | 0.01
Insumo | 00043488 | SINAPI | EPI - FAMILIA OPERADOR ESCAVADEIRA - HORISTA (ENCARGOS COMPLEMENTARES - COLETADO CAIXA) | Material |  | H | 1 | 0.86 | 0.86
|  |  |  | MO sem LS => | 7.7997 | LS => | 9.13 | MO com LS => | 16.93
|  |  |  | Valor do BDI => | 5.64 |  | Valor com BDI => |  | 29.9
| Código | Banco | Descrição | Tipo |  | Und | Quant. | Valor Unit | Total
Composição | 88255 | SINAPI | AUXILIAR TÉCNICO DE ENGENHARIA COM ENCARGOS COMPLEMENTARES | SEDI - SERVIÇOS DIVERSOS |  | H | 1 | 45.49 | 45.49
Composição Auxiliar | 95323 | SINAPI | CURSO DE CAPACITAÇÃO PARA AUXILIAR TÉCNICO DE ENGENHARIA (ENCARGOS COMPLEMENTARES) - HORISTA | SEDI - SERVIÇOS DIVERSOS |  | H | 1 | 0.41 | 0.41
Insumo | 00000532 | SINAPI | AUXILIAR TECNICO / ASSISTENTE DE ENGENHARIA (HORISTA) | Mão de Obra |  | H | 1 | 42.95 | 42.95
Insumo | 00037372 | SINAPI | EXAMES - HORISTA (COLETADO CAIXA - ENCARGOS COMPLEMENTARES) | Material |  | H | 1 | 1.34 | 1.34
Insumo | 00037373 | SINAPI | SEGURO - HORISTA (COLETADO CAIXA - ENCARGOS COMPLEMENTARES) | Material |  | H | 1 | 0.04 | 0.04
Insumo | 00043462 | SINAPI | FERRAMENTAS - FAMILIA ENGENHEIRO CIVIL - HORISTA (ENCARGOS COMPLEMENTARES - COLETADO CAIXA) | Material |  | H | 1 | 0.01 | 0.01
Insumo | 00043486 | SINAPI | EPI - FAMILIA ENGENHEIRO CIVIL - HORISTA (ENCARGOS COMPLEMENTARES - COLETADO CAIXA) | Material |  | H | 1 | 0.74 | 0.74
|  |  |  | MO sem LS => | 19.976 | LS => | 23.38 | MO com LS => | 43.36
|  |  |  | Valor do BDI => | 10.57 |  | Valor com BDI => |  | 56.06
| Código | Banco | Descrição | Tipo |  | Und | Quant. | Valor Unit | Total
Composição | 95313 | SINAPI | CURSO DE CAPACITAÇÃO PARA AJUDANTE ESPECIALIZADO (ENCARGOS COMPLEMENTARES) - HORISTA | SEDI - SERVIÇOS DIVERSOS |  | H | 1 | 0.2 | 0.2
Insumo | 00000242 | SINAPI | AJUDANTE ESPECIALIZADO (HORISTA) | Mão de Obra |  | H | 0.01328 | 15.15 | 0.2
|  |  |  | MO sem LS => | 0.09214 | LS => | 0.11 | MO com LS => | 0.2
|  |  |  | Valor do BDI => | 0.04 |  | Valor com BDI => |  | 0.24
| Código | Banco | Descrição | Tipo |  | Und | Quant. | Valor Unit | Total
Composição | 95316 | SINAPI | CURSO DE CAPACITAÇÃO PARA AUXILIAR DE ELETRICISTA (ENCARGOS COMPLEMENTARES) - HORISTA | SEDI - SERVIÇOS DIVERSOS |  | H | 1 | 0.71 | 0.71
Insumo | 00000247 | SINAPI | AJUDANTE DE ELETRICISTA (HORISTA) | Mão de Obra |  | H | 0.04297 | 16.71 | 0.71
|  |  |  | MO sem LS => | 0.3271 | LS => | 0.38 | MO com LS => | 0.71
|  |  |  | Valor do BDI => | 0.16 |  | Valor com BDI => |  | 0.87
| Código | Banco | Descrição | Tipo |  | Und | Quant. | Valor Unit | Total
Composição | 95317 | SINAPI | CURSO DE CAPACITAÇÃO PARA AUXILIAR DE ENCANADOR OU BOMBEIRO HIDRÁULICO (ENCARGOS COMPLEMENTARES) - HORISTA | SEDI - SERVIÇOS DIVERSOS |  | H | 1 | 0.34 | 0.34
Insumo | 00000246 | SINAPI | AUXILIAR DE ENCANADOR OU BOMBEIRO HIDRAULICO (HORISTA) | Mão de Obra |  | H | 0.0207 | 16.71 | 0.34
|  |  |  | MO sem LS => | 0.15664 | LS => | 0.18 | MO com LS => | 0.34
|  |  |  | Valor do BDI => | 0.07 |  | Valor com BDI => |  | 0.41
| Código | Banco | Descrição | Tipo |  | Und | Quant. | Valor Unit | Total
Composição | 95319 | SINAPI | CURSO DE CAPACITAÇÃO PARA AUXILIAR DE MECÂNICO (ENCARGOS COMPLEMENTARES) - HORISTA | SEDI - SERVIÇOS DIVERSOS |  | H | 1 | 0.22 | 0.22
Insumo | 00000251 | SINAPI | AUXILIAR DE MECANICO (HORISTA) | Mão de Obra |  | H | 0.01328 | 16.71 | 0.22
|  |  |  | MO sem LS => | 0.10135 | LS => | 0.12 | MO com LS => | 0.22
|  |  |  | Valor do BDI => | 0.05 |  | Valor com BDI => |  | 0.27
| Código | Banco | Descrição | Tipo |  | Und | Quant. | Valor Unit | Total
Composição | 95323 | SINAPI | CURSO DE CAPACITAÇÃO PARA AUXILIAR TÉCNICO DE ENGENHARIA (ENCARGOS COMPLEMENTARES) - HORISTA | SEDI - SERVIÇOS DIVERSOS |  | H | 1 | 0.41 | 0.41
Insumo | 00000532 | SINAPI | AUXILIAR TECNICO / ASSISTENTE DE ENGENHARIA (HORISTA) | Mão de Obra |  | H | 0.00957 | 42.95 | 0.41
|  |  |  | MO sem LS => | 0.18889 | LS => | 0.22 | MO com LS => | 0.41
|  |  |  | Valor do BDI => | 0.09 |  | Valor com BDI => |  | 0.5
| Código | Banco | Descrição | Tipo |  | Und | Quant. | Valor Unit | Total
Composição | 95332 | SINAPI | CURSO DE CAPACITAÇÃO PARA ELETRICISTA (ENCARGOS COMPLEMENTARES) - HORISTA | SEDI - SERVIÇOS DIVERSOS |  | H | 1 | 1.09 | 1.09
Insumo | 00002436 | SINAPI | ELETRICISTA (HORISTA) | Mão de Obra |  | H | 0.04297 | 25.54 | 1.09
|  |  |  | MO sem LS => | 0.50217 | LS => | 0.59 | MO com LS => | 1.09
|  |  |  | Valor do BDI => | 0.25 |  | Valor com BDI => |  | 1.34
| Código | Banco | Descrição | Tipo |  | Und | Quant. | Valor Unit | Total
Composição | 95335 | SINAPI | CURSO DE CAPACITAÇÃO PARA ENCANADOR OU BOMBEIRO HIDRÁULICO (ENCARGOS COMPLEMENTARES) - HORISTA | SEDI - SERVIÇOS DIVERSOS |  | H | 1 | 0.41 | 0.41
Insumo | 00002696 | SINAPI | ENCANADOR OU BOMBEIRO HIDRAULICO (HORISTA) | Mão de Obra |  | H | 0.0207 | 20.05 | 0.41
|  |  |  | MO sem LS => | 0.18889 | LS => | 0.22 | MO com LS => | 0.41
|  |  |  | Valor do BDI => | 0.09 |  | Valor com BDI => |  | 0.5
| Código | Banco | Descrição | Tipo |  | Und | Quant. | Valor Unit | Total
Composição | 100298 | SINAPI | CURSO DE CAPACITAÇÃO PARA MECÂNICO DE REFRIGERAÇÃO (ENCARGOS COMPLEMENTARES) - HORISTA | SEDI - SERVIÇOS DIVERSOS |  | H | 1 | 0.69 | 0.69
Insumo | 00034794 | SINAPI | MECANICO DE REFRIGERACAO (HORISTA) | Mão de Obra |  | H | 0.03184 | 21.72 | 0.69
|  |  |  | MO sem LS => | 0.31788 | LS => | 0.37 | MO com LS => | 0.69
|  |  |  | Valor do BDI => | 0.16 |  | Valor com BDI => |  | 0.85
| Código | Banco | Descrição | Tipo |  | Und | Quant. | Valor Unit | Total
Composição | 95344 | SINAPI | CURSO DE CAPACITAÇÃO PARA MONTADOR DE ESTRUTURA METÁLICA (ENCARGOS COMPLEMENTARES) - HORISTA | SEDI - SERVIÇOS DIVERSOS |  | H | 1 | 0.32 | 0.32
Insumo | 00044497 | SINAPI | MONTADOR DE ESTRUTURAS METALICAS HORISTA | Mão de Obra |  | H | 0.01328 | 24.57 | 0.32
|  |  |  | MO sem LS => | 0.14742 | LS => | 0.17 | MO com LS => | 0.32
|  |  |  | Valor do BDI => | 0.07 |  | Valor com BDI => |  | 0.39
| Código | Banco | Descrição | Tipo |  | Und | Quant. | Valor Unit | Total
Composição | 95378 | SINAPI | CURSO DE CAPACITAÇÃO PARA SERVENTE (ENCARGOS COMPLEMENTARES) - HORISTA | SEDI - SERVIÇOS DIVERSOS |  | H | 1 | 0.35 | 0.35
Insumo | 00006111 | SINAPI | SERVENTE DE OBRAS (HORISTA) | Mão de Obra |  | H | 0.02442 | 14.71 | 0.35
|  |  |  | MO sem LS => | 0.16125 | LS => | 0.19 | MO com LS => | 0.35
|  |  |  | Valor do BDI => | 0.08 |  | Valor com BDI => |  | 0.43
| Código | Banco | Descrição | Tipo |  | Und | Quant. | Valor Unit | Total
Composição | 88264 | SINAPI | ELETRICISTA COM ENCARGOS COMPLEMENTARES | SEDI - SERVIÇOS DIVERSOS |  | H | 1 | 35.14 | 35.14
Composição Auxiliar | 95332 | SINAPI | CURSO DE CAPACITAÇÃO PARA ELETRICISTA (ENCARGOS COMPLEMENTARES) - HORISTA | SEDI - SERVIÇOS DIVERSOS |  | H | 1 | 1.09 | 1.09
Insumo | 00002436 | SINAPI | ELETRICISTA (HORISTA) | Mão de Obra |  | H | 1 | 25.54 | 25.54
Insumo | 00037370 | SINAPI | ALIMENTACAO - HORISTA (COLETADO CAIXA - ENCARGOS COMPLEMENTARES) | Material |  | H | 1 | 4.39 | 4.39
Insumo | 00037371 | SINAPI | TRANSPORTE - HORISTA (COLETADO CAIXA - ENCARGOS COMPLEMENTARES) | Material |  | H | 1 | 0.69 | 0.69
Insumo | 00037372 | SINAPI | EXAMES - HORISTA (COLETADO CAIXA - ENCARGOS COMPLEMENTARES) | Material |  | H | 1 | 1.34 | 1.34
Insumo | 00037373 | SINAPI | SEGURO - HORISTA (COLETADO CAIXA - ENCARGOS COMPLEMENTARES) | Material |  | H | 1 | 0.04 | 0.04
Insumo | 00043460 | SINAPI | FERRAMENTAS - FAMILIA ELETRICISTA - HORISTA (ENCARGOS COMPLEMENTARES - COLETADO CAIXA) | Material |  | H | 1 | 0.85 | 0.85
Insumo | 00043484 | SINAPI | EPI - FAMILIA ELETRICISTA - HORISTA (ENCARGOS COMPLEMENTARES - COLETADO CAIXA) | Material |  | H | 1 | 1.2 | 1.2
|  |  |  | MO sem LS => | 12.2685 | LS => | 14.36 | MO com LS => | 26.63
|  |  |  | Valor do BDI => | 8.17 |  | Valor com BDI => |  | 43.31
| Código | Banco | Descrição | Tipo |  | Und | Quant. | Valor Unit | Total
Composição | 88267 | SINAPI | ENCANADOR OU BOMBEIRO HIDRÁULICO COM ENCARGOS COMPLEMENTARES | SEDI - SERVIÇOS DIVERSOS |  | H | 1 | 28.29 | 28.29
Composição Auxiliar | 95335 | SINAPI | CURSO DE CAPACITAÇÃO PARA ENCANADOR OU BOMBEIRO HIDRÁULICO (ENCARGOS COMPLEMENTARES) - HORISTA | SEDI - SERVIÇOS DIVERSOS |  | H | 1 | 0.41 | 0.41
Insumo | 00002696 | SINAPI | ENCANADOR OU BOMBEIRO HIDRAULICO (HORISTA) | Mão de Obra |  | H | 1 | 20.05 | 20.05
Insumo | 00037370 | SINAPI | ALIMENTACAO - HORISTA (COLETADO CAIXA - ENCARGOS COMPLEMENTARES) | Material |  | H | 1 | 4.39 | 4.39
Insumo | 00037371 | SINAPI | TRANSPORTE - HORISTA (COLETADO CAIXA - ENCARGOS COMPLEMENTARES) | Material |  | H | 1 | 0.69 | 0.69
Insumo | 00037372 | SINAPI | EXAMES - HORISTA (COLETADO CAIXA - ENCARGOS COMPLEMENTARES) | Material |  | H | 1 | 1.34 | 1.34
Insumo | 00037373 | SINAPI | SEGURO - HORISTA (COLETADO CAIXA - ENCARGOS COMPLEMENTARES) | Material |  | H | 1 | 0.04 | 0.04
Insumo | 00043461 | SINAPI | FERRAMENTAS - FAMILIA ENCANADOR - HORISTA (ENCARGOS COMPLEMENTARES - COLETADO CAIXA) | Material |  | H | 1 | 0.31 | 0.31
Insumo | 00043485 | SINAPI | EPI - FAMILIA ENCANADOR - HORISTA (ENCARGOS COMPLEMENTARES - COLETADO CAIXA) | Material |  | H | 1 | 1.06 | 1.06
|  |  |  | MO sem LS => | 9.426 | LS => | 11.03 | MO com LS => | 20.46
|  |  |  | Valor do BDI => | 6.57 |  | Valor com BDI => |  | 34.86
| Código | Banco | Descrição | Tipo |  | Und | Quant. | Valor Unit | Total
Composição | 100308 | SINAPI | MECÂNICO DE REFRIGERAÇÃO COM ENCARGOS COMPLEMENTARES | SEDI - SERVIÇOS DIVERSOS |  | H | 1 | 30.92 | 30.92
Composição Auxiliar | 100298 | SINAPI | CURSO DE CAPACITAÇÃO PARA MECÂNICO DE REFRIGERAÇÃO (ENCARGOS COMPLEMENTARES) - HORISTA | SEDI - SERVIÇOS DIVERSOS |  | H | 1 | 0.69 | 0.69
Insumo | 00034794 | SINAPI | MECANICO DE REFRIGERACAO (HORISTA) | Mão de Obra |  | H | 1 | 21.72 | 21.72
Insumo | 00037370 | SINAPI | ALIMENTACAO - HORISTA (COLETADO CAIXA - ENCARGOS COMPLEMENTARES) | Material |  | H | 1 | 4.39 | 4.39
Insumo | 00037371 | SINAPI | TRANSPORTE - HORISTA (COLETADO CAIXA - ENCARGOS COMPLEMENTARES) | Material |  | H | 1 | 0.69 | 0.69
Insumo | 00037372 | SINAPI | EXAMES - HORISTA (COLETADO CAIXA - ENCARGOS COMPLEMENTARES) | Material |  | H | 1 | 1.34 | 1.34
Insumo | 00037373 | SINAPI | SEGURO - HORISTA (COLETADO CAIXA - ENCARGOS COMPLEMENTARES) | Material |  | H | 1 | 0.04 | 0.04
Insumo | 00043460 | SINAPI | FERRAMENTAS - FAMILIA ELETRICISTA - HORISTA (ENCARGOS COMPLEMENTARES - COLETADO CAIXA) | Material |  | H | 1 | 0.85 | 0.85
Insumo | 00043484 | SINAPI | EPI - FAMILIA ELETRICISTA - HORISTA (ENCARGOS COMPLEMENTARES - COLETADO CAIXA) | Material |  | H | 1 | 1.2 | 1.2
|  |  |  | MO sem LS => | 10.3243 | LS => | 12.09 | MO com LS => | 22.41
|  |  |  | Valor do BDI => | 7.18 |  | Valor com BDI => |  | 38.1
| Código | Banco | Descrição | Tipo |  | Und | Quant. | Valor Unit | Total
Composição | 88278 | SINAPI | MONTADOR DE ESTRUTURA METÁLICA COM ENCARGOS COMPLEMENTARES | SEDI - SERVIÇOS DIVERSOS |  | H | 1 | 32.22 | 32.22
Composição Auxiliar | 95344 | SINAPI | CURSO DE CAPACITAÇÃO PARA MONTADOR DE ESTRUTURA METÁLICA (ENCARGOS COMPLEMENTARES) - HORISTA | SEDI - SERVIÇOS DIVERSOS |  | H | 1 | 0.32 | 0.32
Insumo | 00037370 | SINAPI | ALIMENTACAO - HORISTA (COLETADO CAIXA - ENCARGOS COMPLEMENTARES) | Material |  | H | 1 | 4.39 | 4.39
Insumo | 00037371 | SINAPI | TRANSPORTE - HORISTA (COLETADO CAIXA - ENCARGOS COMPLEMENTARES) | Material |  | H | 1 | 0.69 | 0.69
Insumo | 00037372 | SINAPI | EXAMES - HORISTA (COLETADO CAIXA - ENCARGOS COMPLEMENTARES) | Material |  | H | 1 | 1.34 | 1.34
Insumo | 00037373 | SINAPI | SEGURO - HORISTA (COLETADO CAIXA - ENCARGOS COMPLEMENTARES) | Material |  | H | 1 | 0.04 | 0.04
Insumo | 00043464 | SINAPI | FERRAMENTAS - FAMILIA OPERADOR ESCAVADEIRA - HORISTA (ENCARGOS COMPLEMENTARES - COLETADO CAIXA) | Material |  | H | 1 | 0.01 | 0.01
Insumo | 00043488 | SINAPI | EPI - FAMILIA OPERADOR ESCAVADEIRA - HORISTA (ENCARGOS COMPLEMENTARES - COLETADO CAIXA) | Material |  | H | 1 | 0.86 | 0.86
Insumo | 00044497 | SINAPI | MONTADOR DE ESTRUTURAS METALICAS HORISTA | Mão de Obra |  | H | 1 | 24.57 | 24.57
|  |  |  | MO sem LS => | 11.4669 | LS => | 13.42 | MO com LS => | 24.89
|  |  |  | Valor do BDI => | 7.49 |  | Valor com BDI => |  | 39.71
| Código | Banco | Descrição | Tipo |  | Und | Quant. | Valor Unit | Total
Composição | 88316 | SINAPI | SERVENTE COM ENCARGOS COMPLEMENTARES | SEDI - SERVIÇOS DIVERSOS |  | H | 1 | 23.46 | 23.46
Composição Auxiliar | 95378 | SINAPI | CURSO DE CAPACITAÇÃO PARA SERVENTE (ENCARGOS COMPLEMENTARES) - HORISTA | SEDI - SERVIÇOS DIVERSOS |  | H | 1 | 0.35 | 0.35
Insumo | 00006111 | SINAPI | SERVENTE DE OBRAS (HORISTA) | Mão de Obra |  | H | 1 | 14.71 | 14.71
Insumo | 00037370 | SINAPI | ALIMENTACAO - HORISTA (COLETADO CAIXA - ENCARGOS COMPLEMENTARES) | Material |  | H | 1 | 4.39 | 4.39
Insumo | 00037371 | SINAPI | TRANSPORTE - HORISTA (COLETADO CAIXA - ENCARGOS COMPLEMENTARES) | Material |  | H | 1 | 0.69 | 0.69
Insumo | 00037372 | SINAPI | EXAMES - HORISTA (COLETADO CAIXA - ENCARGOS COMPLEMENTARES) | Material |  | H | 1 | 1.34 | 1.34
Insumo | 00037373 | SINAPI | SEGURO - HORISTA (COLETADO CAIXA - ENCARGOS COMPLEMENTARES) | Material |  | H | 1 | 0.04 | 0.04
Insumo | 00043467 | SINAPI | FERRAMENTAS - FAMILIA SERVENTE - HORISTA (ENCARGOS COMPLEMENTARES - COLETADO CAIXA) | Material |  | H | 1 | 0.61 | 0.61
Insumo | 00043491 | SINAPI | EPI - FAMILIA SERVENTE - HORISTA (ENCARGOS COMPLEMENTARES - COLETADO CAIXA) | Material |  | H | 1 | 1.33 | 1.33
|  |  |  | MO sem LS => | 6.9382 | LS => | 8.12 | MO com LS => | 15.06
|  |  |  | Valor do BDI => | 5.45 |  | Valor com BDI => |  | 28.91
[5 empty] | Total sem BDI |  | 2026997.85
[5 empty] | Total do BDI |  | 50080.23
[5 empty] | Total Geral |  | 2077078.08
_______________________________________________________________ Débora Rangel Machado Sardinha Núcleo de Obras e Manutenção

## Anexo 5 -NÃO OPTANTES
ENCARGOS SOCIAIS SOBRE A MÃO DE OBRA - NÃO OPTANTES SIMPLES
CÓDIGO | DESCRIÇÃO | COM DESONERAÇÃO |  | SEM DESONERAÇÃO
|  | HORISTA | MENSALISTA | HORISTA | MENSALISTA
|  | % | % | % | %
GRUPO A
A1 | INSS | 0% | 0% | 20% | 20%
A2 | SESI | 1.5% | 1.5% | 1.5% | 1.5%
A3 | SENAI | 1% | 1% | 1% | 1%
A4 | INCRA | 0.2% | 0.2% | 0.2% | 0.2%
A5 | SEBRAE | 0.6% | 0.6% | 0.6% | 0.6%
A6 | Salário Educação | 2.5% | 2.5% | 2.5% | 2.5%
A7 | Seguro contra Acidentes de Trabalho | 3% | 3% | 3% | 3%
A8 | FGTS | 8% | 8% | 8% | 8%
A9 | SECONCI | 1% | 1% | 1% | 1%
A | TOTAL | 17.8% | 17.8% | 37.8% | 37.8%
GRUPO B
B1 | Repouso semanal remunerado | 17.92% | Não incide | 17.92% | Não incide
B2 | Feriados | 4.31% | Não incide | 4.31% | Não incide
B3 | Auxílio - enfermidade | 0.85% | 0.64% | 0.85% | 0.64%
B4 | 13º salário | 11.08% | 8.33% | 11.08% | 8.33%
B5 | Licença paternidade | 0.06% | 0.04% | 0.06% | 0.04%
B6 | Faltas justificadas | 0.74% | 0.56% | 0.74% | 0.56%
B7 | Dias de chuva | 1.39% | Não incide | 1.39% | Não incide
B8 | Auxílio acidente de trabalho | 0.1% | 0.08% | 0.1% | 0.08%
B9 | Férias gozadas | 12.64% | 9.51% | 12.64% | 9.51%
B10 | Salário Maternidade | 0.04% | 0.03% | 0.04% | 0.03%
B | TOTAL | 49.13% | 19.19% | 49.13% | 19.19%
GRUPO C
C1 | Aviso prévio indenizado | 5.86% | 4.41% | 5.86% | 4.41%
C2 | Aviso prévio trabalhado | 0.14% | 0.1% | 0.14% | 0.1%
C3 | Férias indenizadas | 1.56% | 1.17% | 1.56% | 1.17%
C4 | Depósito rescisão sem justa causa | 2.99% | 2.25% | 2.99% | 2.25%
C5 | Indenização adicional | 0.49% | 0.37% | 0.49% | 0.37%
C | TOTAL | 11.04% | 8.3% | 11.04% | 8.3%
GRUPO D
D1 | Reincidência de Grupo A sobre Grupo B | 8.745% | 3.416% | 18.57% | 7.254%
D2 | Reincidência de Grupo A sobre Aviso prévio Trabalhado e Reincidência de FGTS sobre aviso prévio indenizado | 0.4937% | 0.3706% | 0.5217% | 0.3906%
D | TOTAL | 9.239% | 3.786% | 19.09% | 7.644%
TOTAL (A+B+C+D) |  | 87.21% | 49.08% | 117.1% | 72.93%

## Anexo 5.1-SIMPLES
ENCARGOS SOCIAIS SOBRE A MÃO DE OBRA - OPTANTES PELO SIMPLES
CÓDIGO | DESCRIÇÃO | COM DESONERAÇÃO |  | SEM DESONERAÇÃO
|  | HORISTA | MENSALISTA | HORISTA | MENSALISTA
|  | % | % | % | %
GRUPO A
A1 | INSS | 0% | 0% | 0% | 0%
A2 | SESI | 0% | 0% | 0% | 0%
A3 | SENAI | 0% | 0% | 0% | 0%
A4 | INCRA | 0.2% | 0.2% | 0.2% | 0.2%
A5 | SEBRAE | 0% | 0% | 0% | 0%
A6 | Salário Educação | 2.5% | 2.5% | 2.5% | 2.5%
A7 | Seguro contra Acidentes de Trabalho | 3% | 3% | 3% | 3%
A8 | FGTS | 8% | 8% | 8% | 8%
A9 | SECONCI | 0% | 0% | 0% | 0%
A | TOTAL | 13.7% | 13.7% | 13.7% | 13.7%
GRUPO B
B1 | Repouso semanal remunerado | 17.92% | Não incide | 17.92% | Não incide
B2 | Feriados | 4.31% | Não incide | 4.31% | Não incide
B3 | Auxílio - enfermidade | 0.85% | 0.0064 | 0.85% | 0.64%
B4 | 13º salário | 11.08% | 0.0833 | 11.08% | 8.33%
B5 | Licença paternidade | 0.06% | 0.0004 | 0.06% | 0.04%
B6 | Faltas justificadas | 0.74% | 0.0056 | 0.74% | 0.56%
B7 | Dias de chuva | 1.39% | Não incide | 1.39% | Não incide
B8 | Auxílio acidente de trabalho | 0.1% | 0.0008 | 0.1% | 0.08%
B9 | Férias gozadas | 12.64% | 0.0951 | 12.64% | 9.51%
B10 | Salário Maternidade | 0.04% | 0.0003 | 0.04% | 0.03%
B | TOTAL | 49.13% | 19.19% | 49.13% | 19.19%
GRUPO C
C1 | Aviso prévio indenizado | 5.86% | 4.41% | 5.86% | 4.41%
C2 | Aviso prévio trabalhado | 0.14% | 0.1% | 0.14% | 0.1%
C3 | Férias indenizadas | 1.56% | 1.17% | 1.56% | 1.17%
C4 | Depósito rescisão sem justa causa | 2.99% | 2.25% | 2.99% | 2.25%
C5 | Indenização adicional | 0.49% | 0.37% | 0.49% | 0.37%
C | TOTAL | 11.04% | 8.3% | 11.04% | 8.3%
GRUPO D
D1 | Reincidência de Grupo A sobre Grupo B | 6.731% | 2.629% | 6.731% | 2.629%
D2 | Reincidência de Grupo A sobre Aviso prévio Trabalhado e Reincidência de FGTS sobre aviso prévio indenizado | 0.488% | 0.3665% | 0.488% | 0.3665%
D | TOTAL | 7.219% | 2.996% | 7.219% | 2.996%
TOTAL (A+B+C+D) |  | 81.09% | 44.19% | 81.09% | 44.19%

## Anexo 6- tabela pag
JUSTIÇA FEDERAL DE PRIMEIRO GRAU Seção Judiciária do Espírito Santo Anexo 6 - TABELA BÁSICA DE PAGAMENTOS
Substituição dos aparelhos de ar condicionado VRF Hitachi do Edifício Sede da SJES
ITEM | DESCRIÇÃO DOS SERVIÇOS | REPETIÇÕES | % UNITÁRIO | % TOTAL | (R$) UNITÁRIO | (R$) TOTAL
01 | EQUIPAMENTOS VRF
01.01 | CONCLUSÃO DA INSTALAÇÃO DAS EVAPORADORAS NOS PAVIMENTOS TIPO (FIXAÇÃO NA LAJE) POR SISTEMA DE CADA PAVIMENTO - SET07 E SET08 | 12 | 1.22% | 14.64% | 27288.8815 | 327466.578
01.02 | CONCLUSÃO DA INSTALAÇÃO DAS EVAPORADORAS DO AUDITÓRIO NO TÉRREO (FIXAÇÃO NA LAJE) | 1 | 2.44% | 2.44% | 54577.9868 | 54577.9868
01.03 | CONCLUSÃO DA INSTALAÇÃO DAS DEMAIS EVAPORADORAS DO TÉRREO (FIXAÇÃO NA LAJE) | 1 | 0.8863% | 0.8863% | 19827.9519 | 19827.9519
01.04 | CONCLUSÃO DA INSTALAÇÃO DAS EVAPORADORAS NO 1º PAVIMENTO (FIXAÇÃO NA LAJE) POR SISTEMA - SET03 | 1 | 3.488% | 3.488% | 78041.1006 | 78041.1006
01.05 | CONCLUSÃO DA INSTALAÇÃO DAS EVAPORADORAS NO 1º PAVIMENTO (FIXAÇÃO NA LAJE) POR SISTEMA - SET04 | 1 | 3.708% | 3.708% | 82949.4303 | 82949.4303
01.06 | CONCLUSÃO DA INSTALAÇÃO DAS EVAPORADORAS NO 1º PAVIMENTO (FIXAÇÃO NA LAJE) POR SISTEMA - SET05 | 1 | 2.89% | 2.89% | 64665.119 | 64665.119
01.08 | CONCLUSÃO DA INSTALAÇÃO DAS CONDENSADORAS 30 HP (18+12) SOBRE AS BASES NA ÁREA TÉCNICA DO 2º PAVIMENTO - SET01, SET03, SET04, SET05 | 4 | 4.299% | 17.2% | 96179.9964 | 384719.9856
01.09 | CONCLUSÃO DA INSTALAÇÃO DAS CONDENSADORAS 16 HP SOBRE A BASE NA ÁREA TÉCNICA DO 2º PAVIMENTO - SET06 | 1 | 2.435% | 2.435% | 54470.3794 | 54470.3794
01.10 | CONCLUSÃO DA INSTALAÇÃO DAS CONDENSADORAS 20 HP SOBRE AS BASES NA ÁREA TÉCNICA DOS PAVIMENTOS TIPO - SET07 E SET08 | 12 | 2.818% | 33.82% | 63043.1778 | 756518.1336
01.11 | CONCLUSÃO DA INSTALAÇÃO DAS CONDENSADORAS 12 HP SOBRE AS BASES NA ÁREA TÉCNICA DA COBERTURA - SET09 | 1 | 3.287% | 3.287% | 73542.1711 | 73542.1711
01.12 | CONCLUSÃO DA INSTALAÇÃO DA CONTROLADORA CSNET | 1 | 0.3698% | 0.3698% | 8273.0188 | 8273.0188
01.13 | COMPLEMENTO DA CARGA DE GÁS NAS LINHAS DE COBRE DO TERREO | 1 | 0.3163% | 0.3163% | 7076.138 | 7076.138
01.14 | COMPLEMENTO DA CARGA DE GÁS NAS LINHAS DE COBRE DO PRIMEIRO PAVIMENTO ANEXO - SET-06 | 1 | 0.249% | 0.249% | 5570.5291 | 5570.5291
01.15 | COMPLEMENTO DA CARGA DE GÁS NAS LINHAS DE COBRE DO PRIMEIRO PAVIMENTO - SET-03 | 1 | 0.315% | 0.315% | 7047.055 | 7047.055
01.16 | COMPLEMENTO DA CARGA DE GÁS NAS LINHAS DE COBRE DO PRIMEIRO PAVIMENTO - SET-04 | 1 | 0.3223% | 0.3223% | 7210.3677 | 7210.3677
01.17 | COMPLEMENTO DA CARGA DE GÁS NAS LINHAS DE COBRE DO PRIMEIRO PAVIMENTO - SET-05 | 1 | 0.3496% | 0.3496% | 7821.1124 | 7821.1124
01.18 | COMPLEMENTO DA CARGA DE GÁS NAS LINHAS DE COBRE DO PAVIMENTO TIPO - SET-07 | 6 | 0.1458% | 0.8748% | 3261.7797 | 19570.6782
01.19 | COMPLEMENTO DA CARGA DE GÁS NAS LINHAS DE COBRE DO PAVIMENTO TIPO - SET-08 | 6 | 0.1337% | 0.8022% | 2991.0833 | 17946.4998
01.20 | COMPLEMENTO DA CARGA DE GÁS NAS LINHAS DE COBRE DO OITAVO PAVIMENTO - SET-09 | 1 | 0.1167% | 0.1167% | 2610.766 | 2610.766
01.21 | COMPLEMENTO DA CARGA DE GÁS NAS LINHAS DE COBRE DO OITAVO PAVIMENTO - SET-10 | 1 | 0.1588% | 0.1588% | 3552.6105 | 3552.6105
01.22 | CONCLUSÃO DA ADAPTAÇÃO E INSTALAÇÃO DOS DUTOS DE DESCARGA NAS CONDENSADORAS DOS PAVIMENTOS TIPO | 12 | 0.0378% | 0.4536% | 845.6466 | 10147.7592
02 | LINHAS FRIGORÍGENAS E VÁLVULAS
02.01 | CONCLUSÃO DA INSTALAÇÃO DAS VÁLVULAS GBC NOS PAVIMENTOS TIPO - POR SISTEMA (SET-07 E SET-08) | 12 | 0.179% | 2.148% | 4004.51 | 48054.12
02.02 | CONCLUSÃO DA INSTALAÇÃO DE SUPORTE TERMOISOLANTE NAS LINHAS DE COBRE DO PAVIMENTO TÉRREO | 1 | 0.1344% | 0.1344% | 3006.74 | 3006.74
02.03 | CONCLUSÃO DA INSTALAÇÃO DE SUPORTE TERMOISOLANTE NAS LINHAS DE COBRE DO 1º PAVIMENTO ANEXO | 1 | 0.2007% | 0.2007% | 4489.98 | 4489.98
02.04 | CONCLUSÃO DA INSTALAÇÃO DE SUPORTE TIPO MÃO FRANCESA NAS LINHAS DE COBRE DO 1º PAVIMENTO ANEXO | 1 | 0.2147% | 0.2147% | 4803.18 | 4803.18
02.05 | CONCLUSÃO DA INSTALAÇÃO DE SUPORTE TERMOISOLANTE NAS LINHAS DE COBRE DO 1º PAVIMENTO - SET-03 | 1 | 0.1054% | 0.1054% | 2357.96 | 2357.96
02.06 | CONCLUSÃO DA INSTALAÇÃO DE SUPORTE TERMOISOLANTE NAS LINHAS DE COBRE DO 1º PAVIMENTO - SET-04 | 1 | 0.0972% | 0.0972% | 2174.51 | 2174.51
02.07 | CONCLUSÃO DA INSTALAÇÃO DE SUPORTE TERMOISOLANTE NAS LINHAS DE COBRE DO 1º PAVIMENTO - SET-05 | 1 | 0.2571% | 0.2571% | 5751.73 | 5751.73
02.08 | CONCLUSÃO DA INSTALAÇÃO DE SUPORTE TERMOISOLANTE NAS LINHAS DE COBRE DO PAVIMENTO TIPO - SET-07 | 6 | 0.0798% | 0.4788% | 1785.25 | 10711.5
02.09 | CONCLUSÃO DA INSTALAÇÃO DE SUPORTE TERMOISOLANTE NAS LINHAS DE COBRE DO PAVIMENTO TIPO - SET-08 | 6 | 0.0829% | 0.4974% | 1854.6 | 11127.6
02.10 | CONCLUSÃO DA LIMPEZA INTERNA DAS LINHAS DO PAVIMENTO TÉRREO | 1 | 0.0155% | 0.0155% | 346.75 | 346.75
02.11 | CONCLUSÃO DA LIMPEZA INTERNA DAS LINHAS DO 1º PAVIMENTO - LADO SAMS | 1 | 0.0321% | 0.0321% | 718.12 | 718.12
02.12 | CONCLUSÃO DA LIMPEZA INTERNA DAS LINHAS DO 1º PAVIMENTO - LADO INSS | 1 | 0.0406% | 0.0406% | 908.28 | 908.28
02.13 | CONCLUSÃO DA LIMPEZA INTERNA DAS LINHAS DO PAVIMENTO TIPO | 6 | 0.0239% | 0.1434% | 534.68 | 3208.08
02.14 | CONCLUSÃO DA LIMPEZA INTERNA DAS LINHAS DO 8º PAVIMENTO | 1 | 0.0193% | 0.0193% | 431.77 | 431.77
02.15 | CONCLUSÃO DO COMPLEMENTO DE TUBULAÇÕES DE COBRE NAS CONDENSADORAS DA ÁREA TÉCNICA DO SEGUNDO PAVIMENTO | 1 | 0.5306% | 0.5306% | 11870.37 | 11870.37
02.16 | CONCLUSÃO DO ISOLAMENTO DAS TUBULAÇÕES DE COBRE NAS CONDENSADORAS DA ÁREA TÉCNICA DO SEGUNDO PAVIMENTO | 1 | 0.1258% | 0.1258% | 2814.34 | 2814.34
02.17 | CONCLUSÃO DO COMPLEMENTO DE TUBULAÇÕES DE COBRE NAS CONDENSADORAS DA ÁREA TÉCNICA DOS PAVIMENTOS TIPO | 6 | 0.0317% | 0.1902% | 709.17 | 4255.02
02.18 | CONCLUSÃO DO ISOLAMENTO DAS TUBULAÇÕES DE COBRE NAS CONDENSADORAS DA ÁREA TÉCNICA DOS PAVIMENTOS TIPO | 6 | 0.0559% | 0.3354% | 1250.57 | 7503.42
02.19 | CONCLUSÃO DO COMPLEMENTO DE TUBULAÇÕES DE COBRE NAS CONDENSADORAS DA ÁREA TÉCNICA DA COBERTURA | 1 | 0.0462% | 0.0462% | 1033.56 | 1033.56
02.20 | CONCLUSÃO DO ISOLAMENTO DAS TUBULAÇÕES DE COBRE NAS CONDENSADORAS DA ÁREA TÉCNICA DA COBERTURA | 1 | 0.0161% | 0.0161% | 360.18 | 360.18
03 | TRANSPORTE E MOVIMENTAÇÃO
03.01 | CONCLUSÃO DA REMOÇÃO DAS CONDENSADORAS DA ÁREA TÉCNICA DO SEGUNDO PAVIMENTO | 1 | 0.8125% | 0.8125% | 18176.9276 | 18176.9276
03.02 | CONCLUSÃO DA FIXAÇÃO DAS VIGAS METÁLICAS NAS ÁREAS TÉCNICAS DOS PAVIMENTOS TIPO | 6 | 0.0088% | 0.0528% | 196.8701 | 1181.2206
03.03 | CONCLUSÃO DO TRANSPORTE E MOVIMENTAÇÃO DAS CONDENSADORAS DA ÁREA TÉCNICA DOS PAVIMENTOS TIPO | 6 | 0.2035% | 1.221% | 4552.6212 | 27315.7272
04 | INSTALAÇÕES ELÉTRICAS
04.01 | CONCLUSÃO DA INFRAESTRUTURA ELÉTRICA PARA ALIMENTAÇÃO DAS CONDENSADORAS NA ÁREA TÉCNICA DO 2º PAVIMENTO | 1 | 0.8354% | 0.8354% | 18689.2373 | 18689.2373
04.02 | CONCLUSÃO DA INSTALAÇÃO DOS QUADROS ELÉTRICOS NA ÁREA TÉCNICA DO 2º PAVIMENTO | 4 | 0.3498% | 1.399% | 7825.5867 | 31302.3468
04.03 | CONCLUSÃO DA INSTALAÇÃO DE INTERRUPTOR DR TETRAPOLAR EM QUADRO EXISTENTE NO OITAVO PAVIMENTO | 1 | 0.0563% | 0.0563% | 1259.5212 | 1259.5212
04.04 | CONCLUSÃO DA INSTALAÇÃO DE INTERRUPTOR DR TETRAPOLAR EM QUADRO EXISTENTE NO PRIMEIRO PAVIMENTO | 1 | 0.0213% | 0.0213% | 476.5151 | 476.5151
04.05 | CONCLUSÃO DA INSTALAÇÃO DE INTERRUPTOR DR TETRAPOLAR EM QUADROS EXISTENTES NOS PAVIMENTOS TIPO | 6 | 0.0552% | 0.3312% | 1234.9124 | 7409.4744
04.06 | CONCLUSÃO DA PASSAGEM DE CABOS PARA ALIMENTAÇÃO DAS CONDENSADORAS DO 2º PAVIMENTO | 1 | 0.4489% | 0.4489% | 10042.6126 | 10042.6126
04.07 | CONCLUSÃO DA CONEXÃO DE CABOS AOS QUADROS ELÉTRICOS NA ÁREA TÉCNICA DO 2º PAVIMENTO | 1 | 0.0677% | 0.0677% | 1514.5575 | 1514.5575
04.08 | CONCLUSÃO DA IDENTIFICAÇÃO DOS CIRCUITOS, CONFORME PROJETO | 1 | 0.0116% | 0.0116% | 259.6 | 259.6
| TOTAL GLOBAL |  |  | 100% |  | 2237160.3213
|  |  | GLOBAL DO ANEXO 2 |  | 2237160.32
-0.0013

## Anexo 7- cronograma
JUSTIÇA FEDERAL DE PRIMEIRO GRAU Seção Judiciária do Espírito Santo |  |  |  |  | ANEXO 07
Substituição dos aparelhos de ar condicionado VRF Hitachi do Edifício Sede da SJES
CRONOGRAMA FÍSICO-FINANCEIRO
ITEM | SERVIÇOS |  | MÊS 1 | % | MÊS 2 | % | MÊS 3 | % | MÊS 4 | % | MÊS 5 | % | MÊS 6 | %
|  |  | 2024-12-01 |  | 2025-01-01 |  | 2025-02-01 |  | 2025-03-01 |  | 2025-04-01 |  | 2025-05-01
01 | FORNECIMENTO DE EQUIPAMENTOS HITACHI | 1864546.57 | 55936.3971 | 3% | 37290.9314 | 2% | 27968.1986 | 1.5% | 745818.628 | 40% | 559363.971 | 30% | 438168.444 | 23.5% | 100% | 1864546.57 | 0
02 | INSTALAÇÃO DOS EQUIPAMENTOS | 129069.7 | 3872.091 | 3% | 2581.394 | 2% | 1936.0455 | 1.5% | 51627.88 | 40% | 38720.91 | 30% | 30331.3795 | 23.5% | 100% | 129069.7 | 0
03 | FORNECIMENTO E INSTALAÇÃO DE LINHAS FRIGORÍGENAS E VÁLVULAS | 125935.27 | 12593.527 | 10% | 13852.8797 | 11% | 13852.8797 | 11% | 37780.581 | 30% | 35261.8756 | 28% | 12593.527 | 10% | 100% | 125935.27 | 0
04 | TRANSPORTE E MOVIMENTAÇÃO DOS EQUIPAMENTOS | 46681.98 | 0 | 0% | 0 | 0% | 0 | 0% | 14004.594 | 30% | 18672.792 | 40% | 14004.594 | 30% | 100% | 46681.98 | 0
05 | INSTALAÇÕES ELÉTRICAS | 70421 | 0 | 0% | 0 | 0% | 0 | 0% | 21126.3 | 30% | 28168.4 | 40% | 21126.3 | 30% | 100% | 70421 | 0
06 | SERVIÇOS ADICIONAIS | 505.8 | 0 | 0% | 0 | 0% | 0 | 0% | 252.9 | 50% | 252.9 | 50% | 0 | 0% | 100% | 505.8 | 0
| TOTAL | 2237160.32 | 72402.0151 | 3.236% | 53725.2051 | 2.401% | 43757.1237 | 1.956% | 870610.883 | 38.92% | 680440.8486 | 30.42% | 516224.2444 | 23.07%
| ACUMULADO |  | 72402.0151 | 3.236% | 126127.2202 | 5.638% | 169884.344 | 7.594% | 1040495.227 | 46.51% | 1720936.0756 | 76.93% | 2237160.32 | 100%
OBSERVAÇÕES:
01 - Prazo para execução dos serviços deverá ser de, no máximo, 300 dias
02 - Não poderão integrar as medições, equipamentos postos na obra. Para faturamento, os equipamentos deverão estar devidamente fixados nos locais indicados em projeto.
03 - O valor executado acumulado até dezembro de 2024 deverá ser de, no mínimo, R$ 70.000,00
03 - Os valores mensais acumulados poderão ser superiores aos estimados neste Cronograma Básico , desde que autorizado previamente pela Administração e que
o valor acumulado em fevereiro de 2025, não seja superior a R$ 170.000,00
102