## Anexo 2
|  |  | Obra | Bancos |  | B.D.I. |  | Encargos Sociais
|  |  | ENTRADA AÉREA DE ENERGIA SUBSEÇÃO JUDICIÁRIA DE SERRA | SINAPI - 06/2025 - Espírito Santo SBC - 08/2025 - Espírito Santo IOPES - 03/2025 - Espírito Santo |  | 22.87% |  | Não Desonerado: Horista: 116,89% Mensalista: 72,95%
ANEXO 2 - PLANILHA ORÇAMENTÁRIA
Item | Código | Banco | Descrição | Und | Quant. | Valor Unit | Valor Unit com BDI | Total
1 |  |  | SERVIÇOS PRELIMINARES |  | 1 |  | 985.76 | 985.76
1.1 | JFES-SEDI-022 | Próprio | Emissão de ART inicial | UND | 1 | 300 | 300 | 300
1.2 | JFES-ELE-310 | Próprio | REMOÇÃO DE MATERIAIS EXISTENTES NA ATUAL ENTRADA DE ENERGIA | H | 8 | 69.77 | 85.72 | 685.76
2 |  |  | INSTALAÇÃO DA ENTRADA AÉREA |  | 1 |  | 19430.46 | 19430.46
2.1 | JFES-ELE-305 | Próprio | FORNECIMENTO E INSTALAÇÃO DE ISOLADOR PARA PARA-RAIOS TIPO ROLDANA (ADAPATADA DE SBC 078655) | UN | 1 | 57.71 | 70.9 | 70.9
2.2 | 96985 | SINAPI | HASTE DE ATERRAMENTO, DIÂMETRO 5/8", COM 3 METROS - FORNECIMENTO E INSTALAÇÃO. AF_08/2023 | UN | 2 | 82.12 | 100.9 | 201.8
2.3 | JFES-ELE-306 | Próprio | Eletroduto de aço galvanizado, inclusive conexões, diâmetro 100 mm (4") - (ADAPTADA DE IOPES 990132) | m | 6 | 161.96 | 199 | 1194
2.4 | JFES-ELE-307 | Próprio | Arame galvanizado 12 BWG (0.048 kg/m) - (ADAPTADA DE IOPES 150906) | m | 20 | 3.19 | 3.91 | 78.2
2.5 | JFES-ELE-297 | Próprio | CURVA 90 GRAUS PARA ELETRODUTO, AÇO GALVANIZADO, DN 100 MM (4''), APARENTE - FORNECIMENTO E INSTALAÇÃO. AF_10/2022 - (ADAPTADA DE SINAPI 95768) | UN | 1 | 164.95 | 202.67 | 202.67
2.6 | JFES-ELE-303 | Próprio | FORNECIMENTO E INSTALAÇÃO DE CABO DE COBRE 15KV 25MM² | M | 6 | 58.54 | 71.92 | 431.52
2.7 | JFES-ELE-288 | Próprio | CABO COBRE NU 7 FIOS 1/0AWG 50mm2 - (ADAPTADA DE SBC 063460) | M | 3 | 106.01 | 130.25 | 390.75
2.8 | JFES-ELE-289 | Próprio | FORNECIMENTO E INSTALAÇÃO DE PARA RAIOS P/ SISTEMA ATERRADO 15KV COM DISPOSITIVO PARA FIXAÇÃO EM CRUZETA | UND | 3 | 750.11 | 921.66 | 2764.98
2.9 | JFES-ELE-290 | Próprio | FORNECIMENTO E INSTALAÇÃO DE MUFLA UNIPOLAR EXTERNA COM ISOLAMENTO PARA 15KV COM FIXAÇÃO EM CRUZETA | UND | 4 | 450.85 | 553.95 | 2215.8
2.10 | JFES-ELE-291 | Próprio | FORNECIMENTO E INSTALAÇÃO DE POSTE DE CONCRETO 11m 600Kgf, INCLUSIVE ESCAVAÇÃO, ENGASTAMENTO E REATERRO | UND | 1 | 3207.18 | 3940.66 | 3940.66
2.11 | JFES-ELE-292 | Próprio | ARMAÇÃO SECUNDÁRIA, COM 1 ESTRIBO E 1 ISOLADOR - FORNECIMENTO E INSTALAÇÃO (ADAPTADO SINAPI 49694) | UN | 2 | 53.03 | 65.15 | 130.3
2.12 | JFES-ELE-293 | Próprio | FORNECIMENTO E INSTALAÇÃO DE CINTA DE AÇO PARA POSTE DE CONCRETO CIRCULAR | UN | 2 | 186.1 | 228.66 | 457.32
2.13 | JFES-ELE-298 | Próprio | FORNECIMENTO E INSTALAÇÃO DE MUFLA UNIPOLAR INTERNA COM ISOLAMENTO PARA 15KV COM FIXAÇÃO EM CRUZETA | UND | 4 | 330.51 | 406.09 | 1624.36
2.14 | JFES-ELE-300 | Próprio | CRUZETA (CJ C/ 2 cruzetas) 2400x90x135mm, SELA PARA CRUZETA, MÃO FRANCESA, PARAFUSO DE CABEÇA ABAULADA 10X150mm, ARRUELA QUADRADA DE 36mm FURO DE 18mm, PORCA QUADRADA (ADAPTADA DE IOPES 990128) | UND | 2 | 2330.6 | 2863.6 | 5727.2
3 |  |  | REDE SUBTERRÂNEA |  | 1 |  | 31796.32 | 31796.32
3.1 | 94963 | SINAPI | CONCRETO FCK = 15MPA, TRAÇO 1:3,4:3,5 (EM MASSA SECA DE CIMENTO/ AREIA MÉDIA/ BRITA 1) - PREPARO MECÂNICO COM BETONEIRA 400 L. AF_05/2021 | m³ | 3.75 | 438.05 | 538.23 | 2018.36
3.2 | 96522 | SINAPI | ESCAVAÇÃO MANUAL DE VALAS | m³ | 8.75 | 174.86 | 214.85 | 1879.93
3.3 | 94342 | SINAPI | ATERRO MANUAL DE VALAS COM AREIA PARA ATERRO. AF_08/2023 | m³ | 2.5 | 93.05 | 114.33 | 285.82
3.4 | JFES-ELE-308 | Próprio | ATERRO SIMPLES COMPACTADO MEIO MANUAL - (ADAPTADA DE SBC 020126) | m³ | 2.5 | 145.45 | 178.71 | 446.77
3.5 | 97670 | SINAPI | ELETRODUTO FLEXÍVEL CORRUGADO, PEAD, DN 100 (4"), PARA REDE ENTERRADA DE DISTRIBUIÇÃO DE ENERGIA ELÉTRICA - FORNECIMENTO E INSTALAÇÃO. AF_12/2021 | M | 50 | 28.61 | 35.15 | 1757.5
3.6 | 101868 | SINAPI | REASSENTAMENTO DE BLOCOS 16 FACES PARA PISO INTERTRAVADO, ESPESSURA DE 6 CM, EM VIA/ESTACIONAMENTO, COM REAPROVEITAMENTO DOS BLOCOS 16 FACES - INCLUSO RETIRADA E COLOCAÇÃO DO MATERIAL. AF_12/2020 | m² | 10 | 34.12 | 41.92 | 419.2
3.7 | JFES-ELE-294 | Próprio | FORNECIMENTO E INSTALAÇÃO DA FITA DE ADVERTÊNCIA SUBTERRÂNIA PARA REDES ENTERRADAS | M | 50 | 4.91 | 6.03 | 301.5
3.8 | JFES-ELE-303 | Próprio | FORNECIMENTO E INSTALAÇÃO DE CABO DE COBRE 15KV 25MM² | M | 320 | 58.54 | 71.92 | 23014.4
3.9 | 97892 | SINAPI | CAIXA ENTERRADA ELÉTRICA RETANGULAR, EM ALVENARIA COM BLOCOS DE CONCRETO, FUNDO COM BRITA, DIMENSÕES INTERNAS: 0,6X0,6X0,7 M. AF_12/2020 | UN | 1 | 426.91 | 524.54 | 524.54
3.10 | 94974 | SINAPI | CONCRETO MAGRO PARA LASTRO, TRAÇO 1:4,5:4,5 (EM MASSA SECA DE CIMENTO/ AREIA MÉDIA/ BRITA 1) - PREPARO MANUAL. AF_05/2021 | m³ | 2 | 467.29 | 574.15 | 1148.3
4 |  |  | SERVIÇOS COMPLEMENTARES |  | 1 |  | 3011.42 | 3011.42
4.1 | JFES-ELE-301 | Próprio | ENSAIO DE RESISTÊNCIA DE ISOLAMENTO EM CABOS ELÉTRICOS | UND | 1 | 2540 | 3011.42 | 3011.42
5 |  |  | ADMINISTRAÇÃO LOCAL |  | 1 |  | 4866.53 | 4866.53
5.1 | 101401 | SINAPI | ELETROTÉCNICO COM ENCARGOS COMPLEMENTARES | MES | 0.5 | 7921.43 | 9733.06 | 4866.53
|  |  |  | Total sem BDI |  | 49053.44
|  |  |  | Total do BDI |  | 11037.05
|  |  |  | Total Geral |  | 60090.49
_______________________________________________________________ Débora Rangel Machado Sardinha CREA 5.488-D/ES
Observações:
1. Alterar o nome e o Conselho Profissional competente do autor da planilha orçamentária
2. Remover colunas código e Banco

## Anexo 3- BDI
JUSTIÇA FEDERAL SEÇÃO JUDICIÁRIA DO ESPÍRITO SANTO
ANEXO 3 - CÁLCULO DA TAXA DE BENEFÍCIOS E DESPESAS INDIRETA - BDI
Em que: | Em que: |  |  |  | G = taxa representativa de Garantias;
PV = Preço de Venda; | AC = taxa representativa das despesas de rateio da Administração Central; |  |  |  | DF = taxa representativa das Despesas Financeiras;
CD = Custo Direto; | S = taxa representativa de Seguros; |  |  |  | L = taxa representativa do Lucro;
BDI = Benefício e Despesas Indiretas (lucro e despesas indiretas); | R = taxa representativa de Riscos; |  |  |  | I = taxa representativa da incidência de Impostos.
NOTA: A fórmula adotada para o cálculo do BDI é a desenvolvido pelo Tribunal de Contas da União - TCU, apresentado no âmbito do acórdão TC 2622/2013.
PERCENTUAIS DOS COMPONENTES DO BDI SUGERIDOS PELO TCU
DESCRIÇÃO | 1º QUARTIL |  | 3º QUARTIL |  | MÉDIO |  | ADOTADO
ADMINISTRAÇÃO CENTRAL - LUCRO | A. Central | Lucro | A. Central | Lucro | A. Central | Lucro | A. Central | Lucro
CONSTRUÇÃO DE EDIFÍCIOS | 3% | 6.16% | 5.5% | 8.96% | 4% | 7.4% | 4% | 7.4%
DESPESAS FINANCEIRAS | 0.59% |  | 1.39% |  | 1.23% |  | 1.23%
SEGURO + GARANTIAS | 0.8% |  | 1% |  | 0.8% |  | 0.8%
RISCOS | 0.97% |  | 1.27% |  | 1.27% |  | 1.27%
PERCENTUAL TOTAL DOS TRIBUTOS: | 4.65% |  | 8.65% |  | 5.4% |  | 6.15% |  |  | 22.87%
ISS | 1% |  | 5% |  | 3% |  | 2.5%
PIS | 0.65% |  | 0.65% |  | 0.65% |  | 0.65%
CONFINS | 3% |  | 3% |  | 3% |  | 3%
CPRB (No caso de desoneração da folha de pagamento)
PERCENTUAL DE BDI CALCULADO => | [6 empty] | 22.87% |  | 22.87%
RESUMO
DESCRIÇÃO DOS ITENS | [6 empty] | ADOTADO
AC = taxa representativa das despesas de rateio da Administração Central; | [6 empty] | 4%
SG = taxa representativa de Seguros + Garantias | [6 empty] | 0.8%
R = taxa representativa de Riscos; | [6 empty] | 1.27%
DF = taxa representativa das Despesas Financeiras; | [6 empty] | 1.23%
L = taxa representativa do Lucro; | [6 empty] | 7.4%
I = taxa representativa da incidência de Impostos. | [6 empty] | 6.15%
FÓRMULA: BDI = (((1+AC+SG+R) X (1+DF) X (1+L)) / (1-I))-1
Observações:
1 - Os percentuais de PIS e COFINS adotados referem-se a pessoas jurídcas sujeitas ao regime de incidência cumulativa. Eventuais ajustes devem ser feitos pelos lictantes de acordo com sua situação tributária.
2 - Percentual do ISS no município de Serra definido pelo inciso IV do Art. 461 da Lei Nº 3.833/2011 do município de Serra. Item 7.02 - Alíquota de 5% para Execução, por administração, empreitada ou subempreitada, de obras de construção civil, hidráulica ou elétrica, podendo ser abatido da base de cálculo o valor gasto com materiais (§8º do Art. 437). Será considerado que os materiais correspondem à 50% do valor da contratação. Logo, o percentual de ISS a ser adotado será de 50% de 5%, que é igual a 2,5%.
3 - Foi considerada a mão de obra não desonerada na cotação dos serviços. Caso os licitantes trabalhem no regime de desoneração da folha de pagamentos, deverá ser incluído da planilha de composição do BDI o percentual de 3,6% referente a Contribuição Previdenciária sobre a Receita Bruta - CPRB, já considerada a reoneração gradual da folha de pagamentos conforme Lei 14.973/2024.
4 - Para alterar os percentuais adotados para a composição de BDI, utllizar as células de cor
5 - Alterar o nome e o CREA/CAU do autor da planilha.
AUTOR DA PLANILHA REFERENCIAL DE BDI
ENG. CIVIL DÉBORA RANGEL MACHADO SARDINHA
CREA Nº 5.488D/ES

## Anexo 3.1- BDI dif
JUSTIÇA FEDERAL SEÇÃO JUDICIÁRIA DO ESPÍRITO SANTO
ANEXO 3.1 - CÁLCULO DA TAXA DE BENEFÍCIOS E DESPESAS INDIRETA - BDI diferenciado
Em que: | Em que: |  |  |  | G = taxa representativa de Garantias;
PV = Preço de Venda; | AC = taxa representativa das despesas de rateio da Administração Central; |  |  |  | DF = taxa representativa das Despesas Financeiras;
CD = Custo Direto; | S = taxa representativa de Seguros; |  |  |  | L = taxa representativa do Lucro;
BDI = Benefício e Despesas Indiretas (lucro e despesas indiretas); | R = taxa representativa de Riscos; |  |  |  | I = taxa representativa da incidência de Impostos.
NOTA: A fórmula adotada para o cálculo do BDI é a desenvolvido pelo Tribunal de Contas da União - TCU, apresentado no âmbito do acórdão TC 2622/2013.
PERCENTUAIS DOS COMPONENTES DO BDI SUGERIDOS PELO TCU
DESCRIÇÃO | 1º QUARTIL |  | 3º QUARTIL |  | MÉDIO |  | ADOTADO
ADMINISTRAÇÃO CENTRAL - LUCRO | A. Central | Lucro | A. Central | Lucro | A. Central | Lucro | A. Central | Lucro
CONSTRUÇÃO DE EDIFÍCIOS | 3% | 6.16% | 5.5% | 8.96% | 4% | 7.4% | 3% | 7.4%
DESPESAS FINANCEIRAS | 0.59% |  | 1.39% |  | 1.23% |  | 1.23%
SEGURO + GARANTIAS | 0.8% |  | 1% |  | 0.8% |  | 0.8%
RISCOS | 0.97% |  | 1.27% |  | 1.27% |  | 1.27%
PERCENTUAL TOTAL DOS TRIBUTOS: | 4.65% |  | 8.65% |  | 5.4% |  | 3.65% |  |  | 18.56%
ISS | 1% |  | 5% |  | 3% |  | 0%
PIS | 0.65% |  | 0.65% |  | 0.65% |  | 0.65%
CONFINS | 3% |  | 3% |  | 3% |  | 3%
CPRB (No caso de desoneração da folha de pagamento)
PERCENTUAL DE BDI CALCULADO => | [6 empty] | 18.56% |  | 18.56%
RESUMO
DESCRIÇÃO DOS ITENS | [6 empty] | ADOTADO
AC = taxa representativa das despesas de rateio da Administração Central; | [6 empty] | 3%
SG = taxa representativa de Seguros + Garantias | [6 empty] | 0.8%
R = taxa representativa de Riscos; | [6 empty] | 1.27%
DF = taxa representativa das Despesas Financeiras; | [6 empty] | 1.23%
L = taxa representativa do Lucro; | [6 empty] | 7.4%
I = taxa representativa da incidência de Impostos. | [6 empty] | 3.65%
FÓRMULA: BDI = (((1+AC+SG+R) X (1+DF) X (1+L)) / (1-I))-1
Observações:
1 - Os percentuais de PIS e COFINS adotados referem-se a pessoas jurídcas sujeitas ao regime de incidência cumulativa. Eventuais ajustes devem ser feitos pelos lictantes de acordo com sua situação tributária.
3 - Foi considerada a mão de obra não desonerada na cotação dos serviços. Caso os licitantes trabalhem no regime de desoneração da folha de pagamentos, deverá ser incluído da planilha de composição do BDI o percentual de 3,6% referente a Contribuição Previdenciária sobre a Receita Bruta - CPRB, já considerada a reoneração gradual da folha de pagamentos conforme Lei 14.973/2024.
4 - Para alterar os percentuais adotados para a composição de BDI, utllizar as células de cor
5 - Alterar o nome e o CREA/CAU do autor da planilha.
AUTOR DA PLANILHA REFERENCIAL DE BDI
ENG. CIVIL DÉBORA RANGEL MACHADO SARDINHA
CREA Nº 5.488D/ES

## Anexo 4
ANEXO 4 - Composições Analíticas com Preço Unitário
|  |  |  | Bancos | B.D.I. |  | Encargos Sociais
|  | ENTRADA AÉREA DE ENERGIA - NÃO DESONERADO |  | SINAPI - 06/2025 - Espírito Santo SBC - 08/2025 - Espírito Santo SICRO3 - 04/2025 - Espírito Santo IOPES - 03/2025 - Espírito Santo | 22.87% |  | Não Desonerado: Horista: 116,89% Mensalista: 72,95%
1.1 | Código | Banco | Descrição | Tipo | Und | Quant. | Valor Unit | Total
Composição | JFES-SEDI-022 | Próprio | Emissão de ART inicial | SEDI - SERVIÇOS DIVERSOS | UND | 1 | 300 | 300
Insumo | JFES-INS-DIV-011 | Próprio | ART - CREA/ES | Taxas | und | 1 | 300 | 300
0
1.2 | Código | Banco | Descrição | Tipo | Und | Quant. | Valor Unit | Total
Composição | JFES-ELE-310 | Próprio | REMOÇÃO DE MATERIAIS EXISTENTES NA ATUAL ENTRADA DE ENERGIA | INEL - INSTALAÇÃO ELÉTRICA/ELETRIFICAÇÃO E ILUMINAÇÃO EXTERNA | H | 1 | 69.77 | 69.77
Composição Auxiliar | 88264 | SINAPI | ELETRICISTA COM ENCARGOS COMPLEMENTARES | SEDI - SERVIÇOS DIVERSOS | H | 1 | 40.32 | 40.32
Composição Auxiliar | 88247 | SINAPI | AUXILIAR DE ELETRICISTA COM ENCARGOS COMPLEMENTARES | SEDI - SERVIÇOS DIVERSOS | H | 1 | 29.45 | 29.45
0
2.1 | Código | Banco | Descrição | Tipo | Und | Quant. | Valor Unit | Total
Composição | JFES-ELE-305 | Próprio | FORNECIMENTO E INSTALAÇÃO DE ISOLADOR PARA PARA-RAIOS TIPO ROLDANA (ADAPATADA DE SBC 078655) | 78 | UN | 1 | 57.71 | 57.71
Composição Auxiliar | 88264 | SINAPI | ELETRICISTA COM ENCARGOS COMPLEMENTARES | SEDI - SERVIÇOS DIVERSOS | H | 0.309 | 40.32 | 12.45
Composição Auxiliar | 88247 | SINAPI | AUXILIAR DE ELETRICISTA COM ENCARGOS COMPLEMENTARES | SEDI - SERVIÇOS DIVERSOS | H | 0.309 | 29.45 | 9.1
Insumo | JFES-INS-ELE-169 | Próprio | ARMAÇÃO ISOLADOR TIPO ROLDANA P/ BAIXA TENSÃO | Material | UND | 1 | 36.16 | 36.16
0
2.2 | Código | Banco | Descrição | Tipo | Und | Quant. | Valor Unit | Total
Composição | 96985 | SINAPI | HASTE DE ATERRAMENTO, DIÂMETRO 5/8", COM 3 METROS - FORNECIMENTO E INSTALAÇÃO. AF_08/2023 | INEL - INSTALAÇÃO ELÉTRICA/ELETRIFICAÇÃO E ILUMINAÇÃO EXTERNA | UN | 1 | 82.12 | 82.12
Composição Auxiliar | 88247 | SINAPI | AUXILIAR DE ELETRICISTA COM ENCARGOS COMPLEMENTARES | SEDI - SERVIÇOS DIVERSOS | H | 0.2484 | 29.45 | 7.31
Composição Auxiliar | 88264 | SINAPI | ELETRICISTA COM ENCARGOS COMPLEMENTARES | SEDI - SERVIÇOS DIVERSOS | H | 0.2484 | 40.32 | 10.01
Insumo | 00003379 | SINAPI | HASTE DE ATERRAMENTO EM ACO COM 3,00 M DE COMPRIMENTO E DN = 5/8", REVESTIDA COM BAIXA CAMADA DE COBRE, SEM CONECTOR | Material | UN | 1 | 64.8 | 64.8
0
2.3 | Código | Banco | Descrição | Tipo | Und | Quant. | Valor Unit | Total
Composição | JFES-ELE-306 | Próprio | Eletroduto de aço galvanizado, inclusive conexões, diâmetro 100 mm (4") - (ADAPTADA DE IOPES 990132) | 9901 | m | 1 | 161.96 | 161.96
Composição Auxiliar | 88264 | SINAPI | ELETRICISTA COM ENCARGOS COMPLEMENTARES | SEDI - SERVIÇOS DIVERSOS | H | 1 | 40.32 | 40.32
Composição Auxiliar | 88247 | SINAPI | AUXILIAR DE ELETRICISTA COM ENCARGOS COMPLEMENTARES | SEDI - SERVIÇOS DIVERSOS | H | 1 | 29.45 | 29.45
Insumo | 042052 | IOPES | ELETRODUTO GALVANIZADO ZINCADO 4" | Material | M | 1.05 | 87.8 | 92.19
0
2.4 | Código | Banco | Descrição | Tipo | Und | Quant. | Valor Unit | Total
Composição | JFES-ELE-307 | Próprio | Arame galvanizado 12 BWG (0.048 kg/m) - (ADAPTADA DE IOPES 150906) | 1509 | m | 1 | 3.19 | 3.19
Composição Auxiliar | 88264 | SINAPI | ELETRICISTA COM ENCARGOS COMPLEMENTARES | SEDI - SERVIÇOS DIVERSOS | H | 0.048 | 40.32 | 1.93
Composição Auxiliar | 88247 | SINAPI | AUXILIAR DE ELETRICISTA COM ENCARGOS COMPLEMENTARES | SEDI - SERVIÇOS DIVERSOS | H | 0.03 | 29.45 | 0.88
Insumo | 00000342 | SINAPI | ARAME GALVANIZADO 12 BWG, 2,76 MM (0,048 KG/M) | Material | KG | 0.03 | 12.9 | 0.38
0
2.5 | Código | Banco | Descrição | Tipo | Und | Quant. | Valor Unit | Total
Composição | JFES-ELE-297 | Próprio | CURVA 90 GRAUS PARA ELETRODUTO, AÇO GALVANIZADO, DN 100 MM (4''), APARENTE - FORNECIMENTO E INSTALAÇÃO. AF_10/2022 - (ADAPTADA DE SINAPI 95768) | 55 | UN | 1 | 164.95 | 164.95
Composição Auxiliar | 88264 | SINAPI | ELETRICISTA COM ENCARGOS COMPLEMENTARES | SEDI - SERVIÇOS DIVERSOS | H | 0.427 | 40.32 | 17.21
Composição Auxiliar | 88247 | SINAPI | AUXILIAR DE ELETRICISTA COM ENCARGOS COMPLEMENTARES | SEDI - SERVIÇOS DIVERSOS | H | 0.427 | 29.45 | 12.57
Insumo | 00002621 | SINAPI | CURVA 90 GRAUS PARA ELETRODUTO, EM ACO GALVANIZADO ELETROLITICO, COM ROSCA, DIAMETRO DE 100 MM (4") | Material | UN | 1 | 114.94 | 114.94
Insumo | 00002641 | SINAPI | LUVA PARA ELETRODUTO, EM ACO GALVANIZADO ELETROLITICO, COM ROSCA, DIAMETRO DE 100 MM (4") | Material | UN | 1 | 20.23 | 20.23
0
2.6 | Código | Banco | Descrição | Tipo | Und | Quant. | Valor Unit | Total
Composição | JFES-ELE-303 | Próprio | FORNECIMENTO E INSTALAÇÃO DE CABO DE COBRE 15KV 25MM² | INEL - INSTALAÇÃO ELÉTRICA/ELETRIFICAÇÃO E ILUMINAÇÃO EXTERNA | M | 1 | 58.54 | 58.54
Composição Auxiliar | 88247 | SINAPI | AUXILIAR DE ELETRICISTA COM ENCARGOS COMPLEMENTARES | SEDI - SERVIÇOS DIVERSOS | H | 0.05 | 29.45 | 1.47
Composição Auxiliar | 88264 | SINAPI | ELETRICISTA COM ENCARGOS COMPLEMENTARES | SEDI - SERVIÇOS DIVERSOS | H | 0.05 | 40.32 | 2.01
Insumo | JFES-INS-ELE-168 | Próprio | CABO COBRE ISOLADO EPR 8,7/15 KV 25 MM2 105 GRAUS | Material | M | 1 | 55.06 | 55.06
0
2.7 | Código | Banco | Descrição | Tipo | Und | Quant. | Valor Unit | Total
Composição | JFES-ELE-288 | Próprio | CABO COBRE NU 7 FIOS 1/0AWG 50mm2 - (ADAPTADA DE SBC 063460) | 63 | M | 1 | 106.01 | 106.01
Composição Auxiliar | 88264 | SINAPI | ELETRICISTA COM ENCARGOS COMPLEMENTARES | SEDI - SERVIÇOS DIVERSOS | H | 0.711 | 40.32 | 28.66
Composição Auxiliar | 88247 | SINAPI | AUXILIAR DE ELETRICISTA COM ENCARGOS COMPLEMENTARES | SEDI - SERVIÇOS DIVERSOS | H | 0.711 | 29.45 | 20.93
Insumo | 00000867 | SINAPI | CABO DE COBRE NU 50 MM2 MEIO-DURO | Material | M | 1 | 56.42 | 56.42
0
2.8 | Código | Banco | Descrição | Tipo | Und | Quant. | Valor Unit | Total
Composição | JFES-ELE-289 | Próprio | FORNECIMENTO E INSTALAÇÃO DE PARA RAIOS P/ SISTEMA ATERRADO 15KV COM DISPOSITIVO PARA FIXAÇÃO EM CRUZETA | INEL - INSTALAÇÃO ELÉTRICA/ELETRIFICAÇÃO E ILUMINAÇÃO EXTERNA | UND | 1 | 750.11 | 750.11
Composição Auxiliar | 88264 | SINAPI | ELETRICISTA COM ENCARGOS COMPLEMENTARES | SEDI - SERVIÇOS DIVERSOS | H | 8 | 40.32 | 322.56
Composição Auxiliar | 88247 | SINAPI | AUXILIAR DE ELETRICISTA COM ENCARGOS COMPLEMENTARES | SEDI - SERVIÇOS DIVERSOS | H | 8 | 29.45 | 235.6
Insumo | 00004276 | SINAPI | PARA-RAIOS DE DISTRIBUICAO, TENSAO NOMINAL 15 KV, CORRENTE NOMINAL DE DESCARGA 5 KA | Material | UN | 1 | 191.95 | 191.95
0
2.9 | Código | Banco | Descrição | Tipo | Und | Quant. | Valor Unit | Total
Composição | JFES-ELE-290 | Próprio | FORNECIMENTO E INSTALAÇÃO DE MUFLA UNIPOLAR EXTERNA COM ISOLAMENTO PARA 15KV COM FIXAÇÃO EM CRUZETA | INEL - INSTALAÇÃO ELÉTRICA/ELETRIFICAÇÃO E ILUMINAÇÃO EXTERNA | UND | 1 | 450.85 | 450.85
Composição Auxiliar | 88247 | SINAPI | AUXILIAR DE ELETRICISTA COM ENCARGOS COMPLEMENTARES | SEDI - SERVIÇOS DIVERSOS | H | 1.5 | 29.45 | 44.17
Composição Auxiliar | 88264 | SINAPI | ELETRICISTA COM ENCARGOS COMPLEMENTARES | SEDI - SERVIÇOS DIVERSOS | H | 1.5 | 40.32 | 60.48
Insumo | JFES-INS-ELE-165 | Próprio | Terminal Modular (Mufla) TM 20-C-50E Externo 12/20KV 25-50mm | Material | UND | 1 | 346.2 | 346.2
0
2.10 | Código | Banco | Descrição | Tipo | Und | Quant. | Valor Unit | Total
Composição | JFES-ELE-291 | Próprio | FORNECIMENTO E INSTALAÇÃO DE POSTE DE CONCRETO 11m 600Kgf, INCLUSIVE ESCAVAÇÃO, ENGASTAMENTO E REATERRO | INEL - INSTALAÇÃO ELÉTRICA/ELETRIFICAÇÃO E ILUMINAÇÃO EXTERNA | UND | 1 | 3207.18 | 3207.18
Composição Auxiliar | 88247 | SINAPI | AUXILIAR DE ELETRICISTA COM ENCARGOS COMPLEMENTARES | SEDI - SERVIÇOS DIVERSOS | H | 4 | 29.45 | 117.8
Composição Auxiliar | 5930 | SINAPI | GUINDAUTO HIDRÁULICO, CAPACIDADE MÁXIMA DE CARGA 6200 KG, MOMENTO MÁXIMO DE CARGA 11,7 TM, ALCANCE MÁXIMO HORIZONTAL 9,70 M, INCLUSIVE CAMINHÃO TOCO PBT 16.000 KG, POTÊNCIA DE 189 CV - CHI DIURNO. AF_06/2014 | CHOR - CUSTOS HORÁRIOS DE MÁQUINAS E EQUIPAMENTOS | CHI | 4.5 | 76.94 | 346.23
Composição Auxiliar | 96524 | SINAPI | ESCAVAÇÃO MECANIZADA PARA VIGA BALDRAME OU SAPATA CORRIDA COM MINI-ESCAVADEIRA (SEM ESCAVAÇÃO PARA COLOCAÇÃO DE FÔRMAS). AF_01/2024 | MOVT - MOVIMENTO DE TERRA | m³ | 1.62 | 173.85 | 281.63
Composição Auxiliar | 172030 | SBC | REATERRO MANUAL COM MATERIAL DA PROPRIA OBRA | URBANIZACAO | m³ | 0.66 | 32.4 | 21.38
Composição Auxiliar | 102486 | SINAPI | CONCRETO FCK = 15MPA, TRAÇO 1:3,4:3,4 (EM MASSA SECA DE CIMENTO/ AREIA MÉDIA/ SEIXO ROLADO) - PREPARO MANUAL. AF_05/2021 | FUES - FUNDAÇÕES E ESTRUTURAS | m³ | 0.81 | 697.31 | 564.82
Composição Auxiliar | 94968 | SINAPI | CONCRETO MAGRO PARA LASTRO, TRAÇO 1:4,5:4,5 (EM MASSA SECA DE CIMENTO/ AREIA MÉDIA/ BRITA 1) - PREPARO MECÂNICO COM BETONEIRA 600 L. AF_05/2021 | FUES - FUNDAÇÕES E ESTRUTURAS | m³ | 0.05 | 395.13 | 19.75
Composição Auxiliar | 5928 | SINAPI | GUINDAUTO HIDRÁULICO, CAPACIDADE MÁXIMA DE CARGA 6200 KG, MOMENTO MÁXIMO DE CARGA 11,7 TM, ALCANCE MÁXIMO HORIZONTAL 9,70 M, INCLUSIVE CAMINHÃO TOCO PBT 16.000 KG, POTÊNCIA DE 189 CV - CHP DIURNO. AF_06/2014 | CHOR - CUSTOS HORÁRIOS DE MÁQUINAS E EQUIPAMENTOS | CHP | 0.2 | 280.47 | 56.09
Composição Auxiliar | 88316 | SINAPI | SERVENTE COM ENCARGOS COMPLEMENTARES | SEDI - SERVIÇOS DIVERSOS | H | 4.5 | 26.75 | 120.37
Insumo | 046330 | SBC | POSTE CONCRETO CIRCULAR 11,0m TIPO C-17 | Material | UN | 1 | 1679.11 | 1679.11
0
2.11 | Código | Banco | Descrição | Tipo | Und | Quant. | Valor Unit | Total
Composição | JFES-ELE-292 | Próprio | ARMAÇÃO SECUNDÁRIA, COM 1 ESTRIBO E 1 ISOLADOR - FORNECIMENTO E INSTALAÇÃO (ADAPTADO SINAPI 49694) | Instalações Elétricas - Rede de Distribuição | UN | 1 | 53.03 | 53.03
Composição Auxiliar | 88264 | SINAPI | ELETRICISTA COM ENCARGOS COMPLEMENTARES | SEDI - SERVIÇOS DIVERSOS | H | 0.3734 | 40.32 | 15.05
Composição Auxiliar | 88247 | SINAPI | AUXILIAR DE ELETRICISTA COM ENCARGOS COMPLEMENTARES | SEDI - SERVIÇOS DIVERSOS | H | 0.041485 | 29.45 | 1.22
Insumo | 00039996 | SINAPI | VERGALHAO ZINCADO ROSCA TOTAL, 1/4" (6,3 MM) | Material | M | 0.1664 | 3.14 | 0.52
Insumo | 00011267 | SINAPI | ARRUELA LISA, REDONDA, DE LATAO POLIDO, DIAMETRO NOMINAL 5/8", DIAMETRO EXTERNO = 34 MM, DIAMETRO DO FURO = 17 MM, ESPESSURA = *2,5* MM | Material | UN | 2 | 1.42 | 2.84
Insumo | 00039997 | SINAPI | PORCA ZINCADA, SEXTAVADA, DIAMETRO 1/4" | Material | UN | 2 | 0.33 | 0.66
Insumo | 049694 | IOPES | ARMACAO SECUNDARIA 1 ESTRIBO C/HASTE 16X150MM | Material | UN | 1 | 32.74 | 32.74
0
2.12 | Código | Banco | Descrição | Tipo | Und | Quant. | Valor Unit | Total
Composição | JFES-ELE-293 | Próprio | FORNECIMENTO E INSTALAÇÃO DE CINTA DE AÇO PARA POSTE DE CONCRETO CIRCULAR | INEL - INSTALAÇÃO ELÉTRICA/ELETRIFICAÇÃO E ILUMINAÇÃO EXTERNA | UN | 1 | 186.1 | 186.1
Composição Auxiliar | 011603 | SBC | PESSOAL TECNICO AJUDANTE DE ELETRICISTA | SERVICOS ADMINISTRATIVOS | H | 2.5 | 15.54 | 38.85
Composição Auxiliar | 88264 | SINAPI | ELETRICISTA COM ENCARGOS COMPLEMENTARES | SEDI - SERVIÇOS DIVERSOS | H | 2.5 | 40.32 | 100.8
Insumo | 00012327 | SINAPI | CINTA CIRCULAR EM ACO GALVANIZADO DE 210 MM DE DIAMETRO PARA INSTALACAO DE TRANSFORMADOR EM POSTE DE CONCRETO | Material | UN | 1 | 46.45 | 46.45
0
2.13 | Código | Banco | Descrição | Tipo | Und | Quant. | Valor Unit | Total
Composição | JFES-ELE-298 | Próprio | FORNECIMENTO E INSTALAÇÃO DE MUFLA UNIPOLAR INTERNA COM ISOLAMENTO PARA 15KV COM FIXAÇÃO EM CRUZETA | INEL - INSTALAÇÃO ELÉTRICA/ELETRIFICAÇÃO E ILUMINAÇÃO EXTERNA | UND | 1 | 330.51 | 330.51
Composição Auxiliar | 88264 | SINAPI | ELETRICISTA COM ENCARGOS COMPLEMENTARES | SEDI - SERVIÇOS DIVERSOS | H | 1.5 | 40.32 | 60.48
Composição Auxiliar | 88247 | SINAPI | AUXILIAR DE ELETRICISTA COM ENCARGOS COMPLEMENTARES | SEDI - SERVIÇOS DIVERSOS | H | 1.5 | 29.45 | 44.17
Insumo | 005092 | SBC | MUFLA TERMINAL TM 20-C-50 INTERNO 12/20KV 25-50mm PRYSMIAN | Material | UN | 1 | 221.99 | 221.99
Insumo | JFES-INS-ELE-140 | Próprio | PLAQUETA DE IDENTIFICAÇÃO DE QUADRO DE DISTRIBUIÇÃO EM ACRÍLICO 2MM DE ESPESSURA COM FUNDO PRETO E LETRAS BRANCAS 30x15mm | Material | UND | 1 | 3.87 | 3.87
0
2.14 | Código | Banco | Descrição | Tipo | Und | Quant. | Valor Unit | Total
Composição | JFES-ELE-300 | Próprio | CRUZETA (CJ C/ 2 cruzetas) 2400x90x135mm, SELA PARA CRUZETA, MÃO FRANCESA, PARAFUSO DE CABEÇA ABAULADA 10X150mm, ARRUELA QUADRADA DE 36mm FURO DE 18mm, PORCA QUADRADA (ADAPTADA DE IOPES 990128) | INEL - INSTALAÇÃO ELÉTRICA/ELETRIFICAÇÃO E ILUMINAÇÃO EXTERNA | UND | 1 | 2330.6 | 2330.6
Composição Auxiliar | 88264 | SINAPI | ELETRICISTA COM ENCARGOS COMPLEMENTARES | SEDI - SERVIÇOS DIVERSOS | H | 8 | 40.32 | 322.56
Composição Auxiliar | 88247 | SINAPI | AUXILIAR DE ELETRICISTA COM ENCARGOS COMPLEMENTARES | SEDI - SERVIÇOS DIVERSOS | H | 8 | 29.45 | 235.6
Insumo | 049514 | IOPES | SELA PARA CRUZETA DE MADEIRA | Material | UN | 2 | 19.85 | 39.7
Insumo | JFES-INS-ELE-166 | Próprio | MÃO FRANCESA PLANA PERFILADA 38X05X1534mm | Material | UND | 4 | 180 | 720
Insumo | 049633 | IOPES | ARRUELA QUADRADA 38 X 38 X 3MM, C/ FURO 18MM. | Material | UN | 8 | 2.73 | 21.84
Insumo | 049101 | IOPES | CRUZETA DE MADEIRA P/ POSTE 90 X 135 X 2400MM | Material | UN | 2 | 457.03 | 914.06
Insumo | 049502 | IOPES | PORCA QUADRADA PARA PARAFUSO M16 | Material | UN | 4 | 3.21 | 12.84
Insumo | 049709 | IOPES | PARAFUSO ALLEN CABEÇA ABAULADA M10 X 150MM | Material | UN | 4 | 16 | 64
0
3.1 | Código | Banco | Descrição | Tipo | Und | Quant. | Valor Unit | Total
Composição | 94963 | SINAPI | CONCRETO FCK = 15MPA, TRAÇO 1:3,4:3,5 (EM MASSA SECA DE CIMENTO/ AREIA MÉDIA/ BRITA 1) - PREPARO MECÂNICO COM BETONEIRA 400 L. AF_05/2021 | FUES - FUNDAÇÕES E ESTRUTURAS | m³ | 1 | 438.05 | 438.05
Composição Auxiliar | 88830 | SINAPI | BETONEIRA CAPACIDADE NOMINAL DE 400 L, CAPACIDADE DE MISTURA 280 L, MOTOR ELÉTRICO TRIFÁSICO POTÊNCIA DE 2 CV, SEM CARREGADOR - CHP DIURNO. AF_05/2023 | CHOR - CUSTOS HORÁRIOS DE MÁQUINAS E EQUIPAMENTOS | CHP | 0.7563 | 1.74 | 1.31
Composição Auxiliar | 88377 | SINAPI | OPERADOR DE BETONEIRA ESTACIONÁRIA/MISTURADOR COM ENCARGOS COMPLEMENTARES | SEDI - SERVIÇOS DIVERSOS | H | 1.4695 | 32.17 | 47.27
Composição Auxiliar | 88831 | SINAPI | BETONEIRA CAPACIDADE NOMINAL DE 400 L, CAPACIDADE DE MISTURA 280 L, MOTOR ELÉTRICO TRIFÁSICO POTÊNCIA DE 2 CV, SEM CARREGADOR - CHI DIURNO. AF_05/2023 | CHOR - CUSTOS HORÁRIOS DE MÁQUINAS E EQUIPAMENTOS | CHI | 0.7131 | 0.35 | 0.24
Composição Auxiliar | 88316 | SINAPI | SERVENTE COM ENCARGOS COMPLEMENTARES | SEDI - SERVIÇOS DIVERSOS | H | 2.3275 | 26.75 | 62.26
Insumo | 00004721 | SINAPI | PEDRA BRITADA N. 1 (9,5 A 19 MM) POSTO PEDREIRA/FORNECEDOR, SEM FRETE | Material | M³ | 0.5792 | 141.25 | 81.81
Insumo | 00001379 | SINAPI | CIMENTO PORTLAND COMPOSTO CP II-32 | Material | KG | 273.063 | 0.64 | 174.76
Insumo | 00000370 | SINAPI | AREIA MEDIA - POSTO JAZIDA/FORNECEDOR (RETIRADO NA JAZIDA, SEM TRANSPORTE) | Material | M³ | 0.8046 | 87.5 | 70.4
0
3.2 | Código | Banco | Descrição | Tipo | Und | Quant. | Valor Unit | Total
Composição | 96522 | SINAPI | ESCAVAÇÃO MANUAL PARA BLOCO DE COROAMENTO OU SAPATA (SEM ESCAVAÇÃO PARA COLOCAÇÃO DE FÔRMAS). AF_01/2024 | MOVT - MOVIMENTO DE TERRA | m³ | 1 | 174.86 | 174.86
Composição Auxiliar | 88309 | SINAPI | PEDREIRO COM ENCARGOS COMPLEMENTARES | SEDI - SERVIÇOS DIVERSOS | H | 1.683 | 33.32 | 56.07
Composição Auxiliar | 88316 | SINAPI | SERVENTE COM ENCARGOS COMPLEMENTARES | SEDI - SERVIÇOS DIVERSOS | H | 4.441 | 26.75 | 118.79
0
3.3 | Código | Banco | Descrição | Tipo | Und | Quant. | Valor Unit | Total
Composição | 94342 | SINAPI | ATERRO MANUAL DE VALAS COM AREIA PARA ATERRO. AF_08/2023 | MOVT - MOVIMENTO DE TERRA | m³ | 1 | 93.05 | 93.05
Composição Auxiliar | 5901 | SINAPI | CAMINHÃO PIPA 10.000 L TRUCADO, PESO BRUTO TOTAL 23.000 KG, CARGA ÚTIL MÁXIMA 15.935 KG, DISTÂNCIA ENTRE EIXOS 4,8 M, POTÊNCIA 230 CV, INCLUSIVE TANQUE DE AÇO PARA TRANSPORTE DE ÁGUA - CHP DIURNO. AF_06/2014 | CHOR - CUSTOS HORÁRIOS DE MÁQUINAS E EQUIPAMENTOS | CHP | 0.0054 | 321.31 | 1.73
Composição Auxiliar | 91533 | SINAPI | COMPACTADOR DE SOLOS DE PERCUSSÃO (SOQUETE) COM MOTOR A GASOLINA 4 TEMPOS, POTÊNCIA 4 CV - CHP DIURNO. AF_08/2015 | CHOR - CUSTOS HORÁRIOS DE MÁQUINAS E EQUIPAMENTOS | CHP | 0.1962 | 48.36 | 9.48
Composição Auxiliar | 88316 | SINAPI | SERVENTE COM ENCARGOS COMPLEMENTARES | SEDI - SERVIÇOS DIVERSOS | H | 0.7866 | 26.75 | 21.04
Composição Auxiliar | 5903 | SINAPI | CAMINHÃO PIPA 10.000 L TRUCADO, PESO BRUTO TOTAL 23.000 KG, CARGA ÚTIL MÁXIMA 15.935 KG, DISTÂNCIA ENTRE EIXOS 4,8 M, POTÊNCIA 230 CV, INCLUSIVE TANQUE DE AÇO PARA TRANSPORTE DE ÁGUA - CHI DIURNO. AF_06/2014 | CHOR - CUSTOS HORÁRIOS DE MÁQUINAS E EQUIPAMENTOS | CHI | 0.0006 | 78.19 | 0.04
Insumo | 00000368 | SINAPI | AREIA PARA ATERRO - POSTO JAZIDA/FORNECEDOR (RETIRADO NA JAZIDA, SEM TRANSPORTE) | Material | M³ | 1.3889 | 43.75 | 60.76
0
3.4 | Código | Banco | Descrição | Tipo | Und | Quant. | Valor Unit | Total
Composição | JFES-ELE-308 | Próprio | ATERRO SIMPLES COMPACTADO MEIO MANUAL - (ADAPTADA DE SBC 020126) | 20 | m³ | 1 | 145.45 | 145.45
Composição Auxiliar | 88242 | SINAPI | AJUDANTE DE PEDREIRO COM ENCARGOS COMPLEMENTARES | SEDI - SERVIÇOS DIVERSOS | H | 5.011 | 28.99 | 145.26
Composição Auxiliar | 88309 | SINAPI | PEDREIRO COM ENCARGOS COMPLEMENTARES | SEDI - SERVIÇOS DIVERSOS | H | 0.006 | 33.32 | 0.19
0
3.5 | Código | Banco | Descrição | Tipo | Und | Quant. | Valor Unit | Total
Composição | 97670 | SINAPI | ELETRODUTO FLEXÍVEL CORRUGADO, PEAD, DN 100 (4"), PARA REDE ENTERRADA DE DISTRIBUIÇÃO DE ENERGIA ELÉTRICA - FORNECIMENTO E INSTALAÇÃO. AF_12/2021 | INEL - INSTALAÇÃO ELÉTRICA/ELETRIFICAÇÃO E ILUMINAÇÃO EXTERNA | M | 1 | 28.61 | 28.61
Composição Auxiliar | 88247 | SINAPI | AUXILIAR DE ELETRICISTA COM ENCARGOS COMPLEMENTARES | SEDI - SERVIÇOS DIVERSOS | H | 0.1721 | 29.45 | 5.06
Composição Auxiliar | 88264 | SINAPI | ELETRICISTA COM ENCARGOS COMPLEMENTARES | SEDI - SERVIÇOS DIVERSOS | H | 0.1721 | 40.32 | 6.93
Insumo | 00039248 | SINAPI | ELETRODUTO/DUTO PEAD FLEXIVEL PAREDE SIMPLES, CORRUGACAO HELICOIDAL, COR PRETA, SEM ROSCA, DE 4", CRC 680 N, PARA CABEAMENTO SUBTERRANEO (NBR 15715) | Material | M | 1.1 | 15.11 | 16.62
0
3.6 | Código | Banco | Descrição | Tipo | Und | Quant. | Valor Unit | Total
Composição | 101868 | SINAPI | REASSENTAMENTO DE BLOCOS 16 FACES PARA PISO INTERTRAVADO, ESPESSURA DE 6 CM, EM VIA/ESTACIONAMENTO, COM REAPROVEITAMENTO DOS BLOCOS 16 FACES - INCLUSO RETIRADA E COLOCAÇÃO DO MATERIAL. AF_12/2020 | PAVI - PAVIMENTAÇÃO | m² | 1 | 34.12 | 34.12
Composição Auxiliar | 88260 | SINAPI | CALCETEIRO COM ENCARGOS COMPLEMENTARES | SEDI - SERVIÇOS DIVERSOS | H | 0.1482 | 29.57 | 4.38
Composição Auxiliar | 91278 | SINAPI | PLACA VIBRATÓRIA REVERSÍVEL COM MOTOR 4 TEMPOS A GASOLINA, FORÇA CENTRÍFUGA DE 25 KN (2500 KGF), POTÊNCIA 5,5 CV - CHI DIURNO. AF_08/2015 | CHOR - CUSTOS HORÁRIOS DE MÁQUINAS E EQUIPAMENTOS | CHI | 0.07 | 0.67 | 0.04
Composição Auxiliar | 88316 | SINAPI | SERVENTE COM ENCARGOS COMPLEMENTARES | SEDI - SERVIÇOS DIVERSOS | H | 0.1482 | 26.75 | 3.96
Composição Auxiliar | 91277 | SINAPI | PLACA VIBRATÓRIA REVERSÍVEL COM MOTOR 4 TEMPOS A GASOLINA, FORÇA CENTRÍFUGA DE 25 KN (2500 KGF), POTÊNCIA 5,5 CV - CHP DIURNO. AF_08/2015 | CHOR - CUSTOS HORÁRIOS DE MÁQUINAS E EQUIPAMENTOS | CHP | 0.0041 | 9.99 | 0.04
Composição Auxiliar | 97635 | SINAPI | REMOÇÃO DE PISO DE BLOCO INTERTRAVADO OU DE PEDRA PORTUGUESA, DE FORMA MANUAL, COM REAPROVEITAMENTO. AF_09/2023 | SERP - SERVIÇOS PRELIMINARES | m² | 1 | 19.88 | 19.88
Insumo | 00004741 | SINAPI | PO DE PEDRA (POSTO PEDREIRA/FORNECEDOR, SEM FRETE) | Material | M³ | 0.0064 | 133.43 | 0.85
Insumo | 00000370 | SINAPI | AREIA MEDIA - POSTO JAZIDA/FORNECEDOR (RETIRADO NA JAZIDA, SEM TRANSPORTE) | Material | M³ | 0.0568 | 87.5 | 4.97
0
3.7 | Código | Banco | Descrição | Tipo | Und | Quant. | Valor Unit | Total
Composição | JFES-ELE-294 | Próprio | FORNECIMENTO E INSTALAÇÃO DA FITA DE ADVERTÊNCIA SUBTERRÂNIA PARA REDES ENTERRADAS | INEL - INSTALAÇÃO ELÉTRICA/ELETRIFICAÇÃO E ILUMINAÇÃO EXTERNA | M | 1 | 4.91 | 4.91
Insumo | 00000247 | SINAPI | AJUDANTE DE ELETRICISTA (HORISTA) | Mão de Obra | H | 0.2 | 18.82 | 3.76
Insumo | JFES-INS-ELE-164 | Próprio | FITA DE AVERTÊNCIA PARA REDES ENTERRADA | Material | M | 1 | 1.15 | 1.15
0
3.9 | Código | Banco | Descrição | Tipo | Und | Quant. | Valor Unit | Total
Composição | 97892 | SINAPI | CAIXA ENTERRADA ELÉTRICA RETANGULAR, EM ALVENARIA COM BLOCOS DE CONCRETO, FUNDO COM BRITA, DIMENSÕES INTERNAS: 0,6X0,6X0,6 M. AF_12/2020 | INEL - INSTALAÇÃO ELÉTRICA/ELETRIFICAÇÃO E ILUMINAÇÃO EXTERNA | UN | 1 | 426.91 | 426.91
Composição Auxiliar | 101619 | SINAPI | PREPARO DE FUNDO DE VALA COM LARGURA MENOR QUE 1,5 M, COM CAMADA DE BRITA, LANÇAMENTO MANUAL. AF_08/2020 | MOVT - MOVIMENTO DE TERRA | m³ | 0.081 | 368.74 | 29.86
Composição Auxiliar | 5679 | SINAPI | RETROESCAVADEIRA SOBRE RODAS COM CARREGADEIRA, TRAÇÃO 4X4, POTÊNCIA LÍQ. 88 HP, CAÇAMBA CARREG. CAP. MÍN. 1 M3, CAÇAMBA RETRO CAP. 0,26 M3, PESO OPERACIONAL MÍN. 6.674 KG, PROFUNDIDADE ESCAVAÇÃO MÁX. 4,37 M - CHI DIURNO. AF_06/2014 | CHOR - CUSTOS HORÁRIOS DE MÁQUINAS E EQUIPAMENTOS | CHI | 0.0178 | 73.38 | 1.3
Composição Auxiliar | 88309 | SINAPI | PEDREIRO COM ENCARGOS COMPLEMENTARES | SEDI - SERVIÇOS DIVERSOS | H | 2.9802 | 33.32 | 99.3
Composição Auxiliar | 5678 | SINAPI | RETROESCAVADEIRA SOBRE RODAS COM CARREGADEIRA, TRAÇÃO 4X4, POTÊNCIA LÍQ. 88 HP, CAÇAMBA CARREG. CAP. MÍN. 1 M3, CAÇAMBA RETRO CAP. 0,26 M3, PESO OPERACIONAL MÍN. 6.674 KG, PROFUNDIDADE ESCAVAÇÃO MÁX. 4,37 M - CHP DIURNO. AF_06/2014 | CHOR - CUSTOS HORÁRIOS DE MÁQUINAS E EQUIPAMENTOS | CHP | 0.0087 | 158.23 | 1.37
Composição Auxiliar | 88316 | SINAPI | SERVENTE COM ENCARGOS COMPLEMENTARES | SEDI - SERVIÇOS DIVERSOS | H | 2.3416 | 26.75 | 62.63
Composição Auxiliar | 100475 | SINAPI | ARGAMASSA TRAÇO 1:3 (EM VOLUME DE CIMENTO E AREIA MÉDIA ÚMIDA) COM ADIÇÃO DE IMPERMEABILIZANTE, PREPARO MECÂNICO COM BETONEIRA 400 L. AF_08/2019 | SEDI - SERVIÇOS DIVERSOS | m³ | 0.0575 | 650.76 | 37.41
Composição Auxiliar | 87316 | SINAPI | ARGAMASSA TRAÇO 1:4 (EM VOLUME DE CIMENTO E AREIA GROSSA ÚMIDA) PARA CHAPISCO CONVENCIONAL, PREPARO MECÂNICO COM BETONEIRA 400 L. AF_08/2019 | SEDI - SERVIÇOS DIVERSOS | m³ | 0.0136 | 462.63 | 6.29
Composição Auxiliar | 97735 | SINAPI | PEÇA RETANGULAR PRÉ-MOLDADA, VOLUME DE CONCRETO DE 30 A 100 LITROS, TAXA DE AÇO APROXIMADA DE 30KG/M³. AF_03/2024 | FUES - FUNDAÇÕES E ESTRUTURAS | m³ | 0.0448 | 2744.86 | 122.96
Insumo | 00000650 | SINAPI | BLOCO DE VEDACAO DE CONCRETO, 9 X 19 X 39 CM (CLASSE C - NBR 6136) | Material | UN | 21.2253 | 3.1 | 65.79
0
3.10 | Código | Banco | Descrição | Tipo | Und | Quant. | Valor Unit | Total
Composição | 94974 | SINAPI | CONCRETO MAGRO PARA LASTRO, TRAÇO 1:4,5:4,5 (EM MASSA SECA DE CIMENTO/ AREIA MÉDIA/ BRITA 1) - PREPARO MANUAL. AF_05/2021 | FUES - FUNDAÇÕES E ESTRUTURAS | m³ | 1 | 467.29 | 467.29
Composição Auxiliar | 88316 | SINAPI | SERVENTE COM ENCARGOS COMPLEMENTARES | SEDI - SERVIÇOS DIVERSOS | H | 6.2858 | 26.75 | 168.14
Insumo | 00001379 | SINAPI | CIMENTO PORTLAND COMPOSTO CP II-32 | Material | KG | 218.93 | 0.64 | 140.11
Insumo | 00000370 | SINAPI | AREIA MEDIA - POSTO JAZIDA/FORNECEDOR (RETIRADO NA JAZIDA, SEM TRANSPORTE) | Material | M³ | 0.8538 | 87.5 | 74.7
Insumo | 00004721 | SINAPI | PEDRA BRITADA N. 1 (9,5 A 19 MM) POSTO PEDREIRA/FORNECEDOR, SEM FRETE | Material | M³ | 0.5971 | 141.25 | 84.34
0
4.1 | Código | Banco | Descrição | Tipo | Und | Quant. | Valor Unit | Total
Composição | JFES-ELE-301 | Próprio | ENSAIO DE RESISTÊNCIA DE ISOLAMENTO EM CABOS ELÉTRICOS | ASTU - ASSENTAMENTO DE TUBOS E PECAS | UND | 1 | 2540 | 2540
Insumo | JFES-INS-ELE-167 | Próprio | ENSAIO DE RESISTÊNCIA DE ISOLAMENTO EM CABOS ELÉTRICOS | Material | UND | 1 | 2540 | 2540
0
5.1 | Código | Banco | Descrição | Tipo | Und | Quant. | Valor Unit | Total
Composição | 101401 | SINAPI | ELETROTÉCNICO COM ENCARGOS COMPLEMENTARES | SEDI - SERVIÇOS DIVERSOS | MES | 1 | 7921.43 | 7921.43
Composição Auxiliar | 101315 | SINAPI | CURSO DE CAPACITAÇÃO PARA ELETROTÉCNICO (ENCARGOS COMPLEMENTARES) - MENSALISTA | SEDI - SERVIÇOS DIVERSOS | MES | 1 | 137.42 | 137.42
Insumo | 00040862 | SINAPI | ALIMENTACAO - MENSALISTA (COLETADO CAIXA - ENCARGOS COMPLEMENTARES) | Material | MES | 1 | 1053.35 | 1053.35
Insumo | 00040922 | SINAPI | ELETROTECNICO (MENSALISTA) | Mão de Obra | MES | 1 | 5910.86 | 5910.86
Insumo | 00043472 | SINAPI | FERRAMENTAS - FAMILIA ELETRICISTA - MENSALISTA (ENCARGOS COMPLEMENTARES - COLETADO CAIXA) | Equipamento | MES | 1 | 161.73 | 161.73
Insumo | 00040864 | SINAPI | SEGURO - MENSALISTA (COLETADO CAIXA - ENCARGOS COMPLEMENTARES) | Material | MES | 1 | 15.46 | 15.46
Insumo | 00043496 | SINAPI | EPI - FAMILIA ELETRICISTA - MENSALISTA (ENCARGOS COMPLEMENTARES - COLETADO CAIXA) | Equipamento | MES | 1 | 238.02 | 238.02
Insumo | 00040863 | SINAPI | EXAMES - MENSALISTA (COLETADO CAIXA - ENCARGOS COMPLEMENTARES) | Material | MES | 1 | 270.51 | 270.51
Insumo | 00040861 | SINAPI | TRANSPORTE - MENSALISTA (COLETADO CAIXA - ENCARGOS COMPLEMENTARES) | Material | MES | 1 | 134.08 | 134.08
Observações:
1. Alterar o nome e o Conselho Profissional competente do autor da planilha orçamentária
2. Remover colunas código e Banco

## Anexo 5
ANEXO 5
ENCARGOS SOCIAIS SOBRE A MÃO DE OBRA - NÃO OPTANTES SIMPLES
CÓDIGO | DESCRIÇÃO | COM DESONERAÇÃO |  | SEM DESONERAÇÃO
|  | HORISTA | MENSALISTA | HORISTA | MENSALISTA
|  | % | % | % | %
GRUPO A
A1 | INSS | 5% | 5% | 20% | 20%
A2 | SESI | 1.5% | 1.5% | 1.5% | 1.5%
A3 | SENAI | 1% | 1% | 1% | 1%
A4 | INCRA | 0.2% | 0.2% | 0.2% | 0.2%
A5 | SEBRAE | 0.6% | 0.6% | 0.6% | 0.6%
A6 | Salário Educação | 2.5% | 2.5% | 2.5% | 2.5%
A7 | Seguro contra Acidentes de Trabalho | 3% | 3% | 3% | 3%
A8 | FGTS | 8% | 8% | 8% | 8%
A9 | SECONCI | 1% | 1% | 1% | 1%
A | TOTAL | 22.8% | 22.8% | 37.8% | 37.8%
GRUPO B
B1 | Repouso semanal remunerado | 17.91% | Não incide | 17.91% | Não incide
B2 | Feriados | 4.31% | Não incide | 4.31% | Não incide
B3 | Auxílio - enfermidade | 0.86% | 0.65% | 0.86% | 0.65%
B4 | 13º salário | 11.04% | 8.33% | 11.04% | 8.33%
B5 | Licença paternidade | 0.07% | 0.05% | 0.07% | 0.05%
B6 | Faltas justificadas | 0.74% | 0.56% | 0.74% | 0.56%
B7 | Dias de chuva | 1.38% | Não incide | 1.38% | Não incide
B8 | Auxílio acidente de trabalho | 0.1% | 0.07% | 0.1% | 0.07%
B9 | Férias gozadas | 12% | 9.06% | 12% | 9.06%
B10 | Salário Maternidade | 0.03% | 0.03% | 0.03% | 0.03%
B | TOTAL | 48.44% | 18.75% | 48.44% | 18.75%
GRUPO C
C1 | Aviso prévio indenizado | 5.84% | 4.41% | 5.84% | 4.41%
C2 | Aviso prévio trabalhado | 0.14% | 0.1% | 0.14% | 0.1%
C3 | Férias indenizadas | 2.22% | 1.68% | 2.22% | 1.68%
C4 | Depósito rescisão sem justa causa | 3.13% | 2.36% | 3.13% | 2.36%
C5 | Indenização adicional | 0.49% | 0.37% | 0.49% | 0.37%
C | TOTAL | 11.82% | 8.92% | 11.82% | 8.92%
GRUPO D
D1 | Reincidência de Grupo A sobre Grupo B (sem considerar INNS sobre 13º, conforme Lei nº 14.973/2024) | 10.49% | 3.86% | 18.31% | 7.09%
D2 | Reincidência de Grupo A sobre Aviso prévio Trabalhado e Reincidência de FGTS sobre aviso prévio indenizado | 0.5% | 0.38% | 0.52% | 0.39%
D | TOTAL | 10.99% | 4.24% | 18.83% | 7.48%
TOTAL (A+B+C+D) |  | 94.05% | 54.71% | 116.9% | 72.95%
Observações:
Destacar somente as colunas que representem a situação da licitante (desonerado ou Não desonerado)
Caso optante pelo SIMPLES, utilizar o Anexo 5.1

## Anexo 5 - SIMPLES
ANEXO 5
ENCARGOS SOCIAIS SOBRE A MÃO DE OBRA - OPTANTES SIMPLES
CÓDIGO | DESCRIÇÃO | COM DESONERAÇÃO |  | SEM DESONERAÇÃO
|  | HORISTA | MENSALISTA | HORISTA | MENSALISTA
|  | % | % | % | %
GRUPO A
A1 | INSS | 5% | 5% | 20% | 20%
A2 | SESI | 0% | 0% | 0% | 0%
A3 | SENAI | 0% | 0% | 0% | 0%
A4 | INCRA | 0.2% | 0.2% | 0.2% | 0.2%
A5 | SEBRAE | 0% | 0% | 0% | 0%
A6 | Salário Educação | 2.5% | 2.5% | 2.5% | 2.5%
A7 | Seguro contra Acidentes de Trabalho | 3% | 3% | 3% | 3%
A8 | FGTS | 8% | 8% | 8% | 8%
A9 | SECONCI | 0% | 0% | 0% | 0%
A | TOTAL | 18.7% | 18.7% | 33.7% | 33.7%
GRUPO B
B1 | Repouso semanal remunerado | 17.91% | Não incide | 17.91% | Não incide
B2 | Feriados | 4.31% | Não incide | 4.31% | Não incide
B3 | Auxílio - enfermidade | 0.86% | 0.65% | 0.86% | 0.65%
B4 | 13º salário | 11.04% | 8.33% | 11.04% | 8.33%
B5 | Licença paternidade | 0.07% | 0.05% | 0.07% | 0.05%
B6 | Faltas justificadas | 0.74% | 0.56% | 0.74% | 0.56%
B7 | Dias de chuva | 1.38% | Não incide | 1.38% | Não incide
B8 | Auxílio acidente de trabalho | 0.1% | 0.07% | 0.1% | 0.07%
B9 | Férias gozadas | 12% | 9.06% | 12% | 9.06%
B10 | Salário Maternidade | 0.03% | 0.03% | 0.03% | 0.03%
B | TOTAL | 48.44% | 18.75% | 48.44% | 18.75%
GRUPO C
C1 | Aviso prévio indenizado | 5.84% | 4.41% | 5.84% | 4.41%
C2 | Aviso prévio trabalhado | 0.14% | 0.1% | 0.14% | 0.1%
C3 | Férias indenizadas | 2.22% | 1.68% | 2.22% | 1.68%
C4 | Depósito rescisão sem justa causa | 3.13% | 2.36% | 3.13% | 2.36%
C5 | Indenização adicional | 0.49% | 0.37% | 0.49% | 0.37%
C | TOTAL | 11.82% | 8.92% | 11.82% | 8.92%
GRUPO D
D1 | Reincidência de Grupo A sobre Grupo B | 10.49% | 3.86% | 18.31% | 7.09%
D2 | Reincidência de Grupo A sobre Aviso prévio Trabalhado e Reincidência de FGTS sobre aviso prévio indenizado | 0.5% | 0.38% | 0.52% | 0.39%
D | TOTAL | 10.99% | 4.24% | 18.83% | 7.48%
TOTAL (A+B+C+D) |  | 89.95% | 50.61% | 112.8% | 68.85%
Observações:
Destacar somente as colunas que representem a situação da licitante (desonerado ou Não desonerado)
Caso não seja optante pelo SIMPLES, utilizar o Anexo 5